## Equilibres recy
Solution nutritive tomate; saturation des nattes des nattes
| sn base | sn base | sn base | sn base | sn base | sn base
pH | 5.5 | [8 empty] | Conversion de mg/l à m-mol/l
EC mS.cm-1 | 1.7
| mg/l | mol/l | méq/l |  | mg/l | m-mol/l | K/Ca+Mg | S anions | S cations |  | mg/l | m-mol/l
NO3 | 666.543 | 10.75 | 10.75 | Fe | 0.837 | 15 | 0.26549 | 15 | 15 | Fe | 0.035 | 0.62724
H2PO4 | 121.2325 | 1.25 | 1.25 | Mn | 0.549 | 10 | K/Ca |  |  | Mn | 0.036 | 0.65574
SO4 | 144.084 | 1.5 | 3 | Zn | 0.2616 | 4 | 0.41096 |  |  | Zn | 0.82 | 12.5382
NH4 | 12.6273 | 0.7 | 0.7 | B | 0.324 | 30 |  |  |  | B | 0.05 | 4.6296
K | 117.306 | 3 | 3 | Cu | 0.047625 | 0.75 | CIT |  |  | Cu | 0.012 | 0.18898
Ca | 146.292 | 3.65 | 7.3 | Mo | 0.04795 | 0.5 | 22.85 |  |  | Mo | 0.048 | 0.50052
Mg | 48.61 | 2 | 4
Solution nutritive tomate; 2 premières semaines de culture
| sn base | sn base | sn base | sn base | sn base | sn base
pH | 5.5
EC mS.cm-1 | 1.7
| mg/l | mol/l | méq/l |  | mg/l | m-mol/l | K/Ca+Mg | S anions | S cations
NO3 | 728.547 | 11.75 | 11.75 | Fe | 0.837 | 15 | 0.58511 | 16 | 16
H2PO4 | 121.2325 | 1.25 | 1.25 | Mn | 0.549 | 10 | K/Ca
SO4 | 144.084 | 1.5 | 3 | Zn | 0.2616 | 4 | 0.85938
NH4 | 19.8429 | 1.1 | 1.1 | B | 0.216 | 20
K | 215.061 | 5.5 | 5.5 | Cu | 0.047625 | 0.75 | CIT
Ca | 128.256 | 3.2 | 6.4 | Mo | 0.04795 | 0.5 | 25.8
Mg | 36.4575 | 1.5 | 3
Solution nutritive tomate; 4 à 8 premières semaines de culture
| sn base | sn base | sn base | sn base | sn base | sn base
pH | 5.5
EC mS.cm-1 | 1.7
| mg/l | mol/l | méq/l |  | mg/l | m-mol/l | K/Ca+Mg | S anions | S cations
NO3 | 666.543 | 10.75 | 10.75 | Fe | 0.837 | 15 | 0.65476 | 15 | 15
H2PO4 | 121.2325 | 1.25 | 1.25 | Mn | 0.549 | 10 | K/Ca
SO4 | 144.084 | 1.5 | 3 | Zn | 0.2616 | 4 | 0.85938
NH4 | 19.8429 | 1.1 | 1.1 | B | 0.216 | 20
K | 215.061 | 5.5 | 5.5 | Cu | 0.047625 | 0.75 | CIT
Ca | 128.256 | 3.2 | 6.4 | Mo | 0.04795 | 0.5 | 24.3
Mg | 24.305 | 1 | 2
Solution nutritive tomate; production normale
| sn base | sn base | sn base | sn base | sn base | sn base
pH | 5.5
EC mS.cm-1 | 1.7
| mg/l | mol/l | méq/l |  | mg/l | m-mol/l | K/Ca+Mg | S anions | S cations
NO3 | 666.543 | 10.75 | 10.75 | Fe | 0.837 | 15 | 0.86667 | 15 | 15
H2PO4 | 121.2325 | 1.25 | 1.25 | Mn | 0.549 | 10 | K/Ca
SO4 | 144.084 | 1.5 | 3 | Zn | 0.2616 | 4 | 1.1818
NH4 | 18.039 | 1 | 1 | B | 0.216 | 20
K | 254.163 | 6.5 | 6.5 | Cu | 0.047625 | 0.75 | CIT
Ca | 110.22 | 2.75 | 5.5 | Mo | 0.04795 | 0.5 | 24.75
Mg | 24.305 | 1 | 2
Solution nutritive tomate; production élevée pendant de courtes périodes NO3-K => +1 à 2 mmol/l
| sn base | sn base | sn base | sn base | sn base | sn base
pH | 5.5
EC mS.cm-1 | 1.7
| mg/l | mol/l | méq/l |  | mg/l | m-mol/l | K/Ca+Mg | S anions | S cations
NO3 | 790.551 | 12.75 | 12.75 | Fe | 0.837 | 15 | 1.1333 | 17 | 17
H2PO4 | 121.2325 | 1.25 | 1.25 | Mn | 0.549 | 10 | K/Ca
SO4 | 144.084 | 1.5 | 3 | Zn | 0.2616 | 4 | 1.5455
NH4 | 18.039 | 1 | 1 | B | 0.216 | 20
K | 332.367 | 8.5 | 8.5 | Cu | 0.047625 | 0.75 | CIT
Ca | 110.22 | 2.75 | 5.5 | Mo | 0.04795 | 0.5 | 28.75
Mg | 24.305 | 1 | 2
Solution nutritive des nattes: tomate
| sn base | sn base | sn base | sn base | sn base | sn base
pH | 5.5
EC mS.cm-1 | 3
| mg/l | mol/l | méq/l |  | mg/l | m-mol/l | K/Ca+Mg | S anions | S cations
NO3 | 1054.068 | 17 | 17 | Fe | 1.395 | 25 | 0.33333 | 27.7 | 28.5
H2PO4 | 67.8902 | 0.7 | 0.7 | Mn | 0.2745 | 5 | K/Ca
SO4 | 480.28 | 5 | 10 | Zn | 0.4578 | 7 | 0.5
NH4 | 9.0195 | 0.5 | 0.5 | B | 0.54 | 50
K | 273.714 | 7 | 7 | Cu | 0.04445 | 0.7 | CIT
Ca | 280.56 | 7 | 14 | Mo | 0 |  | 40.7
Mg | 85.0675 | 3.5 | 7

## Fertnat PalmecoMix
Solution nutritive saturation des nattes - Mazembre - 2005 | [9 empty] | Pour supprimer la protection des cellules taper "solution"
(Analyse eau du réseau du 08.02.05)
Eléments | K | Ca | Mg | NH4 | NO3 | H2PO4 | SO4
Base méq/l | 3 | 7.3 | 4 | 0.7 | 10.75 | 1.25 | 3
D % Analyse
Corr. % | 100 | 100 | 100 | 100 | 100 | 100 | 100 | Correction selon la solution recyclée
Total I méq/l | 3 | 7.3 | 4 | 0.7 | 10.75 | 1.25 | 3
E.R. méq/l | 0.079 | 3.87 | 1.37 | 0.005 | 0.053 | 0.008 | 1.8
Total II méq/l | 2.921 | 3.43 | 2.63 | 0.695 | 10.697 | 1.242 | 1.2
[8 empty] | mg pour 1 méq | mg/l | ml/l
HNO3 |  |  |  |  | 3.7 |  |  | 63 | 233.1 | 0.28358
KH2PO4 | 1.24 |  |  |  |  | 1.24 |  | 136 | 168.64
Nitr. de Ca |  | 3.43 |  | 0.343 | 3.773 |  |  | 108 | 370.44
Mg(NO3)2.6H2O |  |  | 2.63 |  | 2.63 |  |  | 128 | 336.64
MgSO4.7H2O |  |  | 0 |  |  |  | 0 | 123 | 0
KNO3 | 0.19 |  |  |  | 0.19 |  |  | 101 | 19.19
NO3NH4 |  |  |  | 0.35 | 0.35 |  |  | 80 | 28
K2SO4 | 1.491 | [5 empty] | 1.491 | 87 | 129.717
(NH4)2SO4 | [6 empty] | 0 | 66 | 0
[9 empty] | 1285.727 | EC
Total II | 2.921 | 3.43 | 2.63 | 0.693 | 10.643 | 1.24 | 1.491 |  |  | 1.8368
D % | 0 | 0 | 0 | -0.28777 | -0.50481 | -0.16103 | 24.25 |  | K/Ca | K/Ca+Mg
Total b + ER | 3 | 7.3 | 4 | 0.698 | 10.696 | 1.248 | 3.291 |  | 0.41096 | 0.26549
Oligo-éléments
Eléments | Fe | Mn | Zn | B | Cu | Mo | Na | Cl | HCO3
Base m-mol/l | 15 | 10 | 4 | 20 | 0.75 | 0.5
E.R. m-mol/l | 0.627 | 0.656 | 12.538 | 4.63 | 0.189
E.R. méq/l | Na: 0.392; Cl: 0.254 | 3.6
m-mol/l | 14.373 | 9.344 | -8.538 | 15.37 | 0.561 | 0.5
mg/m-mol | 0.05585 | 0.0549 | 0.06539 | 0.01081 | 0.06355 | 0.0959
% de l'élément | 13.1 | 24.6 | 22.7 | 17.5 | 25 | 40
Corr. % | 100 | 100 | 100 | 100 | 100 | 100
mg/l | 6.1277 | 2.0853 | -2.4595 | 0.94943 | 0.14261 | 0.11987
Corr. m-mol/l | 15 | 10 | 4 | 20 | 0.75 | 0.5
Total m-mol/l | 15.627 | 10.656 | 16.538 | 24.63 | 0.939 | 0.5
D % | -97.6105 | -100 | -100 | -86.1111 | -100 | 0
OE Norme m-mol/l | 15 | 10 | 4 | 20 | 0.75 | 0.5
D % Norme | 104.18 | 106.56 | 413.45 | 123.15 | 125.2 | 100

## Saturnat PalmecoMix
TOMATE |  |  | Département de l'économie et du territoire
Service cantonal de l'agriculture – Office d’arboriculture, d’horticulture et de cultures maraîchères
SOLUTION NUTRITIVE
SATURATION DES NATTES
Pour x litres de solution mère |  |  | 1000 | litres
(Analyse eau du réseau du 08.02.05)
Quantité: | mg/l | Solution stock 1:200 g/l | SS 1:200 kg/xxl Solution kg/xxl
Solution A | mg/l | g/l | kg
Phosphate monopotassique KH2PO4 | 168.64 | 33.728 | 33.728
Dihydrogénophosphate d'ammonium NH4H2PO4 | 0 | 0 | 0
Nitrate de magnésium Mg(NO3)2.6H2O | 336.64 | 67.328 | 67.328
Sulfate de magnésium MgSO4.7H2O | 0 | 0 | 0
Nitrate d'ammonium NO3NH4 | 28 | 5.6 | 5.6
Sulfate de potasse K2SO4 | 129.717 | 25.9434 | 25.9434
Sulfate d'ammonium (NH4)2SO4 | 0 | 0 | 0
Oligo- éléments | mg/l | g/l | g
Sulfate de manganèse 24.6% Mn | 2.0853 | 0.41706 | 417.0615
Sulfate de zinc 22.7% Zn | -2.4595 | -0.49189 | -491.8941
Acide borique 17.5% B | 0.94943 | 0.18989 | 189.8854
Sulfate de cuivre 25% Cu | 0.14261 | 0.028521 | 28.5212
Molybdate d'ammonium 40% Mo | 0.11987 | 0.023975 | 23.975
Solution B | mg/l | g/l | kg
Nitrate de potasse KNO3 | 19.19 | 3.838 | 3.838
Nitrate de chaux 5(Ca(NO3)22H20)NO3NH4 | 370.44 | 74.088 | 74.088
| mg/l | g/l | g
Fe EDTA 13.1% | 6.1277 | 1.2255 | 1225.5451
Solution C | Bac de |  | 400 | litres
%
Acide nitrique 60%; d = 1,37 HNO3 | 3 |  | 12
Consignes: | pH |  | EC
| 5.5 |  | 1.7
1 - * Ajuster le pH avec l'acide nitrique HNO3 si nécessaire
2 - Volume eau:
Distribution:

## Sol nut 2 sem
Solution nutritive tomate Mazembre ; 2 premières semaines de culture
| sn base | sn base | sn base | sn base | sn base | sn base
pH | 5.5
EC mS.cm-1 | 1.7
| mg/l | mol/l | méq/l |  | mg/l | m-mol/l | K/Ca+Mg | S anions | S cations
NO3 | 728.547 | 11.75 | 11.75 | Fe | 0.837 | 15 | 0.58511 | 16 | 16
H2PO4 | 121.2325 | 1.25 | 1.25 | Mn | 0.549 | 10 | K/Ca
SO4 | 144.084 | 1.5 | 3 | Zn | 0.2616 | 4 | 0.85938
NH4 | 19.8429 | 1.1 | 1.1 | B | 0.216 | 20
K | 215.061 | 5.5 | 5.5 | Cu | 0.047625 | 0.75 | CIT
Ca | 128.256 | 3.2 | 6.4 | Mo | 0.04795 | 0.5 | 25.8
Mg | 36.4575 | 1.5 | 3
Réf. SC | S 96 | S 96
Réf. anal. |  | 0
Dates prél. | 2005-02-08 | 2005-02-08
diff. % sn
pH | 8.3
EC | 0.285 |  | -83.2353
| mg/l | méq/l
NO3 | 20 | 0.32256 | -97.2548 | Manque
H2PO4 | 0 | 0 | -100 | Manque
SO4 | 47.6 | 0.99109 | -66.9637 | Manque
NH4 | 0.04 | 0.0022174 | -99.7984 | Manque
K | 1.91 | 0.048847 | -99.1119 | Manque
Ca | 42.7 | 2.1307 | -66.7072 | Manque
Mg | 8.8 | 0.72413 | -75.8623 | Manque
Na | 16.8 | 0.73075
Cl | 10 | 0.28206
HCO3 | 129.27 | 2.1186
| mg/l | m-mol/l
Fe | 0.02 | 0.35842 | -97.6105 | Manque
Mn | 0 | 0 | -100 | Manque
Zn | 0 | 0 | -100 | Manque
B | 0.03 | 2.7778 | -86.1111 | Manque
Cu | 0 | 0 | -100 | Manque
Mo
A - C
0.077651
Formulas:
sn base = [sn base]

## Fert 2sem
Solution nutritive tomate Mazembre: 2 premières semaines (n°1 5/05) | [9 empty] | Pour supprimer la protection des cellules taper "solution"
(Analyse eau du réseau du |  | 2005-02-08
Eléments | K | Ca | Mg | NH4 | NO3 | H2PO4 | SO4
Base méq/l | 5.5 | 6.4 | 3 | 1.1 | 11.75 | 1.25 | 3
D % | -99.1119 | -66.7072 | -75.8623 | -99.7984 | -97.2548 | -100 | -66.9637
Corr. % | 100 | 100 | 100 | 100 | 100 | 100 | 100 | Correction selon la solution recyclée
Total I méq/l | 5.5 | 6.4 | 3 | 1.1 | 11.75 | 1.25 | 3
E.R. | 0.079 | 3.87 | 1.37 | 0.005 | 0.053 | 0.008 | 1.8
Total a méq/l | 5.421 | 2.53 | 1.63 | 1.095 | 11.697 | 1.242 | 1.2
[8 empty] | mg pour 1 méq | mg/l | ml/l
HNO3 |  |  |  |  | 3.6 |  |  | 63 | 226.8 | 0.27591
KH2PO4 | 1.25 |  |  |  |  | 1.25 |  | 136 | 170
Nitr. de Ca |  | 2.53 |  | 0.253 | 2.783 |  |  | 108 | 273.24
Mg(NO3)2.6H2O |  |  | 0.27 |  | 0.27 |  |  | 128 | 34.56
MgSO4.7H2O |  |  | 1.36 |  |  |  | 1.36 | 123 | 167.28
KNO3 | 3.67 |  |  |  | 3.67 |  |  | 101 | 370.67
NO3NH4 |  |  |  | 0.842 | 0.842 |  |  | 80 | 67.36
K2SO4 | 0.501 | [6 empty] | 87 | 43.587
(NH4)2SO4 | [6 empty] | 0 | 66 | 0
[9 empty] | 1353.497 | EC
Total b | 5.421 | 2.53 | 1.63 | 1.095 | 11.165 | 1.25 | 1.36 |  |  | 1.9336
D % ab | 0 | 0 | 0 | 0 | -4.5482 | 0.64412 | 13.3333 |  | K/Ca | K/Ca+Mg
Total b + ER | 5.5 | 6.4 | 3 | 1.1 | 11.218 | 1.258 | 3.16 |  | 0.85938 | 0.58511
Oligo-éléments
Eléments | Fe | Mn | Zn | B | Cu | Mo | Na | Cl | HCO3
Base m-mol/l | 15 | 10 | 4 | 20 | 0.75 | 0.5
E.R. m-mol/l | 0.627 | 0.656 | 12.538 | 4.63 | 0.189
E.R. méq/l | Na: 0.392; Cl: 0.254 | 3.6
m-mol/l | 14.373 | 9.344 | -8.538 | 15.37 | 0.561 | 0.5
mg/m-mol | 0.05585 | 0.0549 | 0.06539 | 0.01081 | 0.06355 | 0.0959
% de l'élément | 13.1 | 24.6 | 22.7 | 17.5 | 25 | 40
Corr. % | 100 | 100 | 100 | 100 | 100 | 100
mg/l | 6.1277 | 2.0853 | -2.4595 | 0.94943 | 0.14261 | 0.11987
Corr. m-mol/l | 15 | 10 | 4 | 20 | 0.75 | 0.5
Total m-mol/l | 15.627 | 10.656 | 16.538 | 24.63 | 0.939 | 0.5
D % | -97.6105 | -100 | -100 | -86.1111 | -100 | 0
OE Norme m-mol/l | 15 | 10 | 4 | 20 | 0.75 | 0.5
D % Norme | 104.18 | 106.56 | 413.45 | 123.15 | 125.2 | 100

## SR2sem
TOMATE |  |  | Département de l'économie et du territoire
Service cantonal de l'agriculture – Office d’arboriculture, d’horticulture et de cultures maraîchères
SOLUTION NUTRITIVE
SOLUTION POUR LES 2 PREMIERES SEMAINES
Fertilisation du 10.05 au 24.05.05
Pour x litres de solution mère |  |  | 1000 | litres
(Analyse eau du réseau du 08.02.05)
Quantité: | mg/l | Solution stock 1:200 g/l | SS 1:200 kg/xxl Solution kg/xxl
Solution A | mg/l | g/l | kg
Phosphate monopotassique KH2PO4 | 170 | 34 | 34
Dihydrogénophosphate d'ammonium NH4H2PO4 | 0 | 0 | 0
Nitrate de magnésium Mg(NO3)2.6H2O | 34.56 | 6.912 | 6.912
Sulfate de magnésium MgSO4.7H2O | 167.28 | 33.456 | 33.456
Nitrate d'ammonium NO3NH4 | 67.36 | 13.472 | 13.472
Sulfate de potasse K2SO4 | 43.587 | 8.7174 | 8.7174
Sulfate d'ammonium (NH4)2SO4 | 0 | 0 | 0
Oligo- éléments | mg/l | g/l | g
Sulfate de manganèse 24.6% Mn | 2.0853 | 0.41706 | 417.0615
Sulfate de zinc 22.7% Zn | -2.4595 | -0.49189 | -491.8941
Acide borique 17.5% B | 0.94943 | 0.18989 | 189.8854
Sulfate de cuivre 25% Cu | 0.14261 | 0.028521 | 28.5212
Molybdate d'ammonium 40% Mo | 0.11987 | 0.023975 | 23.975
Solution B | mg/l | g/l | kg
Nitrate de potasse KNO3 | 370.67 | 74.134 | 74.134
Nitrate de chaux 5(Ca(NO3)22H20)NO3NH4 | 273.24 | 54.648 | 54.648
| mg/l | g/l | g
Fe EDTA 13.1% | 6.1277 | 1.2255 | 1225.5451
Solution C | Bac de |  | 400 | litres
%
Acide nitrique 60%; d = 1,37 HNO3 | 3 |  | 12
Consignes: | pH |  | EC
| 5.5 |  | 1.7
Distribution:

## Sol nut 4-8 sem
Solution nutritive tomate Mazembre ; 4 à 8 premières semaines de culture
| sn base | sn base | sn base | sn base | sn base | sn base
pH | 5.5
EC mS.cm-1 | 1.7
| mg/l | mol/l | méq/l |  | mg/l | m-mol/l | K/Ca+Mg | S anions | S cations
NO3 | 666.543 | 10.75 | 10.75 | Fe | 0.837 | 15 | 0.65476 | 15 | 15
H2PO4 | 121.2325 | 1.25 | 1.25 | Mn | 0.549 | 10 | K/Ca
SO4 | 144.084 | 1.5 | 3 | Zn | 0.2616 | 4 | 0.85938
NH4 | 19.8429 | 1.1 | 1.1 | B | 0.216 | 20
K | 215.061 | 5.5 | 5.5 | Cu | 0.047625 | 0.75 | CIT
Ca | 128.256 | 3.2 | 6.4 | Mo | 0.04795 | 0.5 | 24.3
Mg | 24.305 | 1 | 2
Réf. SC | S2 | S2
Réf. anal. |  | 0
Dates prél. |  | 0
diff. % sn
pH
EC |  |  | -100
| mg/l | méq/l
NO3 |  | 0 | -100 | Manque
H2PO4 |  | 0 | -100 | Manque
SO4 |  | 0 | -100 | Manque
NH4 |  | 0 | -100 | Manque
K |  | 0 | -100 | Manque
Ca |  | 0 | -100 | Manque
Mg |  | 0 | -100 | Manque
Na |  | 0
Cl |  | 0
HCO3 |  | 0
| mg/l | m-mol/l
Fe |  | 0 | -100 | Manque
Mn |  | 0 | -100 | Manque
Zn |  | 0 | -100 | Manque
B |  | 0 | -100 | Manque
Cu |  | 0 | -100 | Manque
Mo
A - C
0
Formulas:
sn base = [sn base]

## Fert 4-8sem
Solution nutritive tomate Mazembre: 4 à 8 premières semaines (n° 2 6/05) | [9 empty] | Pour supprimer la protection des cellules taper "solution"
(Analyse eau du réseau du |  | 2005-02-08
Eléments | K | Ca | Mg | NH4 | NO3 | H2PO4 | SO4
Base méq/l | 5.5 | 6.4 | 2 | 1.1 | 10.75 | 1.25 | 3
D % | -100 | -100 | -100 | -100 | -100 | -100 | -100
Corr. % | 100 | 100 | 100 | 100 | 100 | 100 | 100 | Correction selon la solution recyclée
Total I méq/l | 5.5 | 6.4 | 2 | 1.1 | 10.75 | 1.25 | 3
E.R. | 0.079 | 3.87 | 1.37 | 0.005 | 0.053 | 0.008 | 1.8
Total a méq/l | 5.421 | 2.53 | 0.63 | 1.095 | 10.697 | 1.242 | 1.2
[8 empty] | mg pour 1 méq | mg/l | ml/l
HNO3 |  |  |  |  | 3.6 |  |  | 63 | 226.8 | 0.27591
KH2PO4 | 1.25 |  |  |  |  | 1.25 |  | 136 | 170
Nitr. de Ca |  | 2.53 |  | 0.253 | 2.783 |  |  | 108 | 273.24
Mg(NO3)2.6H2O |  |  | 0.94 |  | 0.94 |  |  | 128 | 120.32
MgSO4.7H2O |  |  | -0.31 |  |  |  | -0.31 | 123 | -38.13
KNO3 | 2.67 |  |  |  | 2.67 |  |  | 101 | 269.67
NO3NH4 |  |  |  | 0 | 0 |  |  | 80 | 0
K2SO4 | 1.501 | [6 empty] | 87 | 130.587
(NH4)2SO4 |  |  |  | 0.673 |  |  | 0.673 | 66 | 44.418
[9 empty] | 1196.905 | EC
Total b | 5.421 | 2.53 | 0.63 | 0.926 | 9.993 | 1.25 | 0.363 |  |  | 1.7099
D % ab | 0 | 0 | 0 | -15.4338 | -6.5813 | 0.64412 | -69.75 |  | K/Ca | K/Ca+Mg
Total b + ER | 5.5 | 6.4 | 2 | 0.931 | 10.046 | 1.258 | 2.163 |  | 0.85938 | 0.65476
Oligo-éléments
Eléments | Fe | Mn | Zn | B | Cu | Mo | Na | Cl | HCO3
Base m-mol/l | 15 | 10 | 4 | 20 | 0.75 | 0.5
E.R. m-mol/l | 0.627 | 0.656 | 12.538 | 4.63 | 0.189
E.R. méq/l | Na: 0.392; Cl: 0.254 | 3.6
m-mol/l | 14.373 | 9.344 | -8.538 | 15.37 | 0.561 | 0.5
mg/m-mol | 0.05585 | 0.0549 | 0.06539 | 0.01081 | 0.06355 | 0.0959
% de l'élément | 13.1 | 24.6 | 22.7 | 17.5 | 25 | 40
Corr. % | 100 | 100 | 100 | 100 | 100 | 100
mg/l | 6.1277 | 2.0853 | -2.4595 | 0.94943 | 0.14261 | 0.11987
Corr. m-mol/l | 15 | 10 | 4 | 20 | 0.75 | 0.5
Total m-mol/l | 15.627 | 10.656 | 16.538 | 24.63 | 0.939 | 0.5
D % | -100 | -100 | -100 | -100 | 0 | 0
OE Norme m-mol/l | 15 | 10 | 4 | 20 | -100 | 0.5
D % Norme | 104.18 | 106.56 | 413.45 | 123.15 | -0.939 | 0

## SR4-8sem
TOMATE |  |  | Département de l'économie et du territoire
Service cantonal de l'agriculture – Office d’arboriculture, d’horticulture et de cultures maraîchères
SOLUTION NUTRITIVE
SOLUTION POUR LES 4 à 8 PREMIERES SEMAINES
Fertilisation du 16.03 au 20.04.05
Pour x litres de solution mère |  |  | 1000 | litres
Analyse eau du réseau | 2005-02-08
Quantité: | mg/l | Solution stock 1:200 g/l | SS 1:200 kg/xxl Solution kg/xxl
Solution A | mg/l | g/l | kg
Phosphate monopotassique KH2PO4 | 170 | 34 | 34
Dihydrogénophosphate d'ammonium NH4H2PO4 |  | 0 | 0
Nitrate de magnésium Mg(NO3)2.6H2O | 120.32 | 24.064 | 24.064
Sulfate de magnésium MgSO4.7H2O | -38.13 | -7.626 | -7.626
Nitrate d'ammonium NO3NH4 | 0 | 0 | 0
Sulfate de potasse K2SO4 | 0 | 0 | 0
Sulfate d'ammonium (NH4)2SO4 | 44.418 | 8.8836 | 8.8836
Oligo- éléments | mg/l | g/l | g
Sulfate de manganèse 24.6% Mn | 2.0853 | 0.41706 | 417.0615
Sulfate de zinc 22.7% Zn | -2.4595 | -0.49189 | -491.8941
Acide borique 17.5% B | 0.94943 | 0.18989 | 189.8854
Sulfate de cuivre 25% Cu | 0.14261 | 0.028521 | 28.5212
Molybdate d'ammonium 40% Mo | 0.11987 | 0.023975 | 23.975
Solution B | mg/l | g/l | kg
Nitrate de potasse KNO3 | 269.67 | 53.934 | 53.934
Nitrate de chaux 5(Ca(NO3)22H20)NO3NH4 | 273.24 | 54.648 | 54.648
| mg/l | g/l | g
Fe EDTA 13.1% | 6.1277 | 1.2255 | 1225.5451
Solution C | Bac de |  | 400 | litres
%
Acide nitrique 60%; d = 1,37 HNO3 | 3 |  | 12
Consignes: | pH |  | EC
| 5.5 |  | 1.7
Distribution:

## Sol nut norm
Solution nutritive tomate Mazembre ; production normale
| sn base | sn base | sn base | sn base | sn base | sn base
pH | 5.5
EC mS.cm-1 | 1.7
| mg/l | mol/l | méq/l |  | mg/l | m-mol/l | K/Ca+Mg | S anions | S cations
NO3 | 666.543 | 10.75 | 10.75 | Fe | 0.837 | 15 | 0.86667 | 15 | 15
H2PO4 | 121.2325 | 1.25 | 1.25 | Mn | 0.549 | 10 | K/Ca
SO4 | 144.084 | 1.5 | 3 | Zn | 0.2616 | 4 | 1.1818
NH4 | 18.039 | 1 | 1 | B | 0.216 | 20
K | 254.163 | 6.5 | 6.5 | Cu | 0.047625 | 0.75 | CIT
Ca | 110.22 | 2.75 | 5.5 | Mo | 0.04795 | 0.5 | 24.75
Mg | 24.305 | 1 | 2
Réf. SC | S95 | S95
Réf. anal. | Gt Maz | Gt Maz
Dates prél. | 2008-06-09 | 2008-06-09
diff. % sn
pH | 6.7
EC | 2.19 |  | 28.8235
| mg/l | méq/l
NO3 | 928.89 | 14.9811 | 39.3594 | Accumulation
H2PO4 | 124 | 1.3057 | 4.4576
SO4 | 239.19 | 4.9802 | 66.0073 | Accumulation
NH4 | 13.09 | 0.72565 | -27.435 | Manque
K | 257 | 6.5726 | 1.1162
Ca | 206 | 10.2794 | 86.8989 | Accumulation
Mg | 65.8 | 5.4145 | 170.7262 | Accumulation
Na | 23.7 | 1.0309
Cl | 22.35 | 0.63041
HCO3 | 68.37 | 1.1205
| mg/l | m-mol/l
Fe | 1.82 | 32.6165 | 117.4432 | Accumulation
Mn | 4.58 | 83.4244 | 734.2441 | Accumulation
Zn | 0.43 | 6.5749 | 64.3731 | Accumulation
B | 0.5 | 46.2963 | 131.4815 | Accumulation
Cu | 0.11 | 1.7323 | 130.9711 | Accumulation
Mo
A - C
-1.005
Formulas:
sn base = [sn base]

## Fert prod norm
Solution nutritive tomate Mazembre: production normale (n° x/05) | [9 empty] | Pour supprimer la protection des cellules taper "solution"
(Analyse eau du réseau du |  | 2005-02-08
Eléments | K | Ca | Mg | NH4 | NO3 | H2PO4 | SO4
Base méq/l | 6.5 | 5.5 | 2 | 1 | 10.75 | 1.25 | 3
D % | 1.1162 | 86.8989 | 170.7262 | -27.435 | 39.3594 | 4.4576 | 66.0073
Corr. % | 100 | 100 | 100 | 100 | 100 | 100 | 100 | Correction selon la solution recyclée
Total I méq/l | 6.5 | 5.5 | 2 | 1 | 10.75 | 1.25 | 3
E.R. | 0.079 | 3.87 | 1.37 | 0.005 | 0.053 | 0.008 | 1.8
Total a méq/l | 6.421 | 1.63 | 0.63 | 0.995 | 10.697 | 1.242 | 1.2
[8 empty] | mg pour 1 méq | mg/l | ml/l
HNO3 |  |  |  |  | 3.6 |  |  | 63 | 226.8 | 0.27591
KH2PO4 | 1.24 |  |  |  |  | 1.24 |  | 136 | 168.64
Nitr. de Ca |  | 1.63 |  | 0.163 | 1.793 |  |  | 108 | 176.04
Mg(NO3)2.6H2O |  |  | 0.28 |  | 0.28 |  |  | 128 | 35.84
MgSO4.7H2O |  |  | 0.35 |  |  |  | 0.35 | 123 | 43.05
KNO3 | 4.33 |  |  |  | 4.33 |  |  | 101 | 437.33
NO3NH4 |  |  |  | 0.832 | 0.832 |  |  | 80 | 66.56
K2SO4 | 0.851 | [5 empty] | 0.851 | 87 | 74.037
(NH4)2SO4 | [6 empty] | 0 | 66 | 0
[9 empty] | 1228.297 | EC
Total b | 6.421 | 1.63 | 0.63 | 0.995 | 10.835 | 1.24 | 1.201 |  |  | 1.7547
D % ab | 0 | 0 | 0 | 0 | 1.2901 | -0.16103 | 0.083333 |  | K/Ca | K/Ca+Mg
Total b + ER | 6.5 | 5.5 | 2 | 1 | 10.888 | 1.248 | 3.001 |  | 1.1818 | 0.86667
[9 empty] | 1.1818 | 0.86667 | équilibres souhaités
Oligo-éléments
Eléments | Fe | Mn | Zn | B | Cu | Mo | Na | Cl | HCO3
Base m-mol/l | 15 | 10 | 4 | 20 | 0.75 | 0.5
E.R. m-mol/l | 0.627 | 0.656 | 12.538 | 4.63 | 0.189
E.R. méq/l | Na: 0.392; Cl: 0.254 | 3.6
m-mol/l | 14.373 | 9.344 | -8.538 | 15.37 | 0.561 | 0.5
mg/m-mol | 0.05585 | 0.0549 | 0.06539 | 0.01081 | 0.06355 | 0.0959
% de l'élément | 13.1 | 24.6 | 22.7 | 17.5 | 25 | 40
Corr. % | 100 | 93 | 20 | 77 | 75 | 100
mg/l | 6.1277 | 1.9393 | 0.72234 | 0.73106 | 0.10695 | 0.11987
Corr. m-mol/l | 15 | 9.3 | 0.8 | 15.4 | 0.5625 | 0.5
Total m-mol/l | 15.627 | 9.956 | 13.338 | 20.03 | 0.7515 | 0.5
D % | 117.4432 | 734.2441 | 64.3731 | 131.4815 | 130.9711 | 0
OE Norme m-mol/l | 15 | 10 | 4 | 20 | 0.75 | 0.5
D % Norme | 104.18 | 99.56 | 333.45 | 100.15 | 100.2 | 100

## SR prod norm
TOMATE |  |  | Département de l'économie et du territoire
Service cantonal de l'agriculture – Office d’arboriculture, d’horticulture et de cultures maraîchères
SOLUTION NUTRITIVE
SOLUTION POUR PRODUCTION NORMALE
Fertilisation du 20.04 au
Pour x litres de solution mère |  |  | 1000 | litres
Analyse eau du réseau | 2005-02-08
Quantité: | mg/l | Solution stock 1:200 g/l | SS 1:200 kg/xxl Solution kg/xxl
Solution A | mg/l | g/l | kg
Phosphate monopotassique KH2PO4 | 168.64 | 33.728 | 33.728
Dihydrogénophosphate d'ammonium NH4H2PO4 | 0 | 0 | 0
Nitrate de magnésium Mg(NO3)2.6H2O | 35.84 | 7.168 | 7.168
Sulfate de magnésium MgSO4.7H2O | 43.05 | 8.61 | 8.61
Nitrate d'ammonium NO3NH4 | 66.56 | 13.312 | 13.312
Sulfate de potasse K2SO4 | 74.037 | 14.8074 | 14.8074
Sulfate d'ammonium (NH4)2SO4 | 0 | 0 | 0
Oligo- éléments | mg/l | g/l | g
Sulfate de manganèse 24.6% Mn | 1.9393 | 0.38787 | 387.8672
Sulfate de zinc 22.7% Zn | 0.72234 | 0.14447 | 144.4687
Acide borique 17.5% B | 0.73106 | 0.14621 | 146.2117
Sulfate de cuivre 25% Cu | 0.10695 | 0.021391 | 21.3909
Molybdate d'ammonium 40% Mo | 0.11987 | 0.023975 | 23.975
Solution B | mg/l | g/l | kg
Nitrate de potasse KNO3 | 437.33 | 87.466 | 87.466
Nitrate de chaux 5(Ca(NO3)22H20)NO3NH4 | 176.04 | 35.208 | 35.208
| mg/l | g/l | g
Fe EDTA 13.1% | 6.1277 | 1.2255 | 1225.5451
Solution C | Bac de |  | 400 | litres
%
Acide nitrique 60%; d = 1,37 HNO3 | 3 |  | 12
Consignes: | pH |  | EC
| 5.5 |  | 1.7
Distribution:

## OESR
SOLUTIONS-MERES OLIGO-ELEMENTS/Fe
OLIGO-ELEMENTS (OESR)
Concentration 10000 x
Concentration des solutions d'oligo
|  | Masse molaire | Concentration | micro-mole/l | g/I | g/5 l | g/20 l
|  | g/mole | %
Sulfate de manganese (Mn 32%) | MnSO4 H2O | 54.9 | 32 | 100000 | 17.1562 | 85.7812 | 343.125
Sulfate de zinc (Zn 36.4%) | ZnSO4 H2O | 65.39 | 36.4 | 40000 | 7.1857 | 35.9286 | 143.7143
ou (Zn 22.7%) | ZnSO4 7H2O | 65.39 | 22.7 | 40000 | 11.5225 | 57.6123 | 230.4493
Acide borique (B 18%) | H3BO3 | 10.81 | 18 | 200000 | 12.0111 | 60.0556 | 240.2222
Sulfate de cuivre (Cu 25%) | CuSO4 | 63.55 | 25 | 7500 | 1.9065 | 9.5325 | 38.13
Molybdate d'ammonium (Mo 40%) | (NH4)6Mo7O24 4H2O | 95.9 | 40 | 5000 | 1.1987 | 5.9938 | 23.975
CHELATE DE FER HORS SOL (FeSR)
Concentration 2000 x
Fe DTPA 11 % |  | 55.85 | 11 | 30000 | 15.2318 |  | 304.6364
Fe DTPA 7.6 % |  | 55.85 | 7.6 | 30000 | 22.0461 | 110.2303 | 440.9211
Fe EDTA 10 % |  | 55.85 | 10 | 30000 | 16.755 | 83.775 | 335.1
| Eléments | Fe | Mn | Zn | B | Cu | Mo
| OESR m-mol/l | 30000 | 100000 | 40000 | 200000 | 7500 | 5000

## Quantité d'engrais
Quantité d'engrais pour le stock |  |  | ETP
|  |  | l/jour/m2 | 3.7
Surface de la serre en m2 | 10000 |  | Injection % | 1
Quantité approximative pour 6 mois de culture | Pour x litres de solution mère |  | 37000
Quantité: | mg/l | Solution stock 1:100 g/l | SS 1:100 kg/xxl Solution kg/xxl | Besoins en kg |  |  | Tomate | ETP serre
Solution A | [7 empty] | 0.964 | mars
1.16
Phosphate monopotassique KH2PO4 (P 22,8% - K 28.7%) | 168.64 | 16.864 | 623.968 | 620 |  |  |  | 1.32
Phosphate monoammonique NH4H2PO4 (P 26,6% - K 12%) | 0 | 0 | 0 | 0 |  |  |  | 1.468 | avril
Nitrate de magnésium Mg(NO3)2.6H2O (N 10,5% - Mg 9%) | 35.84 | 3.584 | 132.608 | 130 |  |  |  | 2.1
Sulfate de magnésium MgSO4.7H2O (S 12.5% - Mg 9.8) | 43.05 | 4.305 | 159.285 | 160 |  |  |  | 2.15
Nitrate d'ammonium NO3NH4 (N 34,8%) | 66.56 | 6.656 | 246.272 | 250 |  |  |  | 2.634 | mai
Sulfate de potasse K2SO4 (S 18,2% - K 41,3%) | 74.037 | 7.4037 | 273.9369 | 270 |  |  |  | 2.766
Sulfate d'ammonium (NH4)2SO4 (N 21%) | 0 | 0 | 0 | 0 |  |  |  | 3.395
[8 empty] | 3.808 | juin
Oligo- éléments | mg/l | g/l | g |  |  |  |  | 4
4.23
Sulfate de manganèse 24.6% Mn | 1.9393 | 193.9336 | 7175.5425 | 7.18 |  |  |  | 4.05 | juillet
Sulfate de zinc 22.7% Zn | 0.72234 | 72.2343 | 2672.6708 | 2.67 |  |  |  | 3.96
Acide borique 17.5% B | 0.73106 | 73.1059 | 2704.9171 | 2.7 |  |  |  | 3.87
Sulfate de cuivre 25% Cu | 0.10695 | 10.6955 | 395.7322 | 0.4 |  |  |  | 3.42 | août
Molybdate d'ammonium 40% Mo | 0.11987 | 11.9875 | 443.5375 | 0.44 |  |  |  | 3.42
2.88
Solution B | mg/l | g/l | kg/l |  |  |  | moyenne | 2.8664 | mm/jour
[6 empty] | + Drainage | 30% | 3.7263
Nitrate de potasse KNO3 (N 13% - K 38%) | 6.1277 | 0.61277 | 22.6726 | 20
Nitrate de chaux 5(Ca(NO3)22H20)NO3NH4 (N 15,5% - Ca 20%) | 0 | 0 | 0 | 0
| mg/l | g/l | g
Fe DTPA 13,1% (FeSR) | 3 | 300 | 11100 | 11.1
Solution C
| ml/l | ml/l | litres |  |  |  | ml
Acide nitrique 60%; d = 1,37 HNO3 | 0.15 | 0.15 | 555 | 560 | litres |  | 0.15 | 1
[7 empty] | 450 | 3000
Total en kg |  |  | 1458.7425