## Analyse eau réseau
Solution nutritive fraise floraison - fructification
| sn base | sn base | sn base | sn base | sn base | sn base
pH | 5.8
EC mS.cm-1 | 1.4
| mg/l | mol/l | méq/l |  | mg/l | m-mol/l | K/Ca+Mg | S anions | S cations
NO3 | 682.044 | 11 | 11 | Fe | 1.0044 | 18 | 0.55 | 15.5 | 15.5001
H2PO4 | 145.479 | 1.5 | 1.5 | Mn | 0.9882 | 18 | K/Ca
SO4 | 144.084 | 1.5 | 3 | Zn | 0.5559 | 8.5 | 0.78571
NH4 | 0.0018039 | 0.0001 | 0.0001 | B | 0.108 | 10
K | 215.061 | 5.5 | 5.5 | Cu | 0.53975 | 8.5 | CIT
Ca | 140.28 | 3.5 | 7 | Mo | 0.03836 | 0.4 | 24.5001
Mg | 36.4575 | 1.5 | 3
Réf. SC | S96 | S96
Réf. anal. | ER | ER
Dates prél. | 2005-04-28 | 2005-04-28
diff. % sn
pH | 8.3
EC | 0.285 |  | -79.6429
| mg/l | méq/l
NO3 | 20 | 0.32256 | -97.0676
H2PO4 | 0 | 0 | -100
SO4 | 47.6 | 0.99109 | -66.9637
NH4 | 0.04 | 0.0022174 | 2117.4178
K | 1.91 | 0.048847 | -99.1119
Ca | 42.7 | 2.1307 | -69.5609
Mg | 8.8 | 0.72413 | -75.8623
Na | 16.8 | 0.73075
Cl | 10 | 0.28206
HCO3 | 129.27 | 2.1186
| mg/l | m-mol/l
Fe | 0.02 | 0.35842 | -98.0088
Mn | 0 | 0 | -100
Zn | 0 | 0 | -100
B | 0.03 | 2.7778 | -72.2222
Cu | 0 | 0 | -100
Mo
A - C
0.077651
Formulas:
sn base = [sn base]

## Solution nutritive fraisier
Solution nutritive Floraison/Fructification - Fraise - équilibre selon Agroscope Changins-Wädenswil ACW
(Analyse eau puit 23.05.02)
|  | Eléments | N total | N-NO3 | N-NH4 | H2PO4(P2O5) | K(K2O) | Ca(O) | Mg(O) | SO4(S)
|  | Base méq/l | 11.01 | 11 | 0.01 | 1.5 | 5.5 | 7 | 3 | 3 | Equilibre de fumure
|  | D % Analyse | [8 empty] | Résultat de l'analyses de la solution recyclée
|  | Corr. % |  | 100 | 100 | 100 | 100 | 100 | 100 | 100 | Correction selon la solution recyclée
|  | Total I méq/l | 11.01 | 11 | 0.01 | 1.5 | 5.5 | 7 | 3 | 3
|  | E.R. méq/l | 0.32 | 0.32 | 0 | 0 | 0.05 | 2.13 | 0.72 | 0.99 | Composition de l'Eau du Réseau
|  | Total II méq/l | 10.69 | 10.68 | 0.01 | 1.5 | 5.45 | 4.87 | 2.28 | 2.01
| A apporter | en mg/l | 149.66 | 149.52 | 0.14 | 106.5 | 256.15 | 136.36 | 45.6 | 32.16 | mg de sel à apporter
|  |  | N total | N-NO3 | N-NH4 | P2O5 | K2O | CaO | MgO | SO3
A | Kristalon rouge | en % | 12 | 10.1 | 1.9 | 12 | 36 |  |  | 20 | Composition de l'engrais
|  | en mg/kg | 120 | 101 | 19 | 120 | 360 | 0 | 0 | 8
| 0.75 | x g/l | 90 | 75.75 | 14.25 | 90 | 270 | 0 | 0 | 6 | concentration de l'engrais en g/l
|  |  | 60.14% | 50.66% | 10179% | 84.51% | 105.4% | 0% | 0% | 18.66% | Différence entre l'apport et les besoins
|  |  | N total | N-NO3 | N-NH4 | P2O5 | K2O | CaO | MgO | SO3
B | Sulfate de magnésie | en % | 0 | [5 empty] | 16 | 32
|  | en mg/kg | 0 | 0 | 0 | 0 | 0 | 0 | 160 | 12.8
| 0.3 | x g/l | 0 | 0 | 0 | 0 | 0 | 0 | 48 | 3.84
|  |  | 0% | 0% | 0% | 0% | 0% | 0% | 105.3% | 11.94%
|  |  | N total | N-NO3 | N-NH4 | P2O5 | K2O | CaO | MgO | SO3
C | Nitrate de calcium | en % | 15.5 | 14.4 | 1.1 |  |  | 26.5
|  | en mg/kg | 155 | 144 | 11 | 0 | 0 | 265 | 0 | 0
| 0.5 | x g/l | 77.5 | 72 | 5.5 | 0 | 0 | 132.5 | 0 | 0
|  |  | 51.78% | 48.15% | 3929% | 0% | 0% | 97.17% | 0% | 0%
D | Acide nitrique 60 % |  | N total | N-NO3 | N-NH4 | P2O5 | K2O | CaO | MgO | SO3
| 13 | ml/100 l | 20.28 | 20.28
| Total A+B+C+D | x mg/l | 187.78 | 168.03 | 19.75 | 90 | 270 | 132.5 | 48 | 9.84 | Total de l'apport en mg de sel
|  |  | 125.5% | 112.4% | 14107% | 84.51% | 105.4% | 97.17% | 105.3% | 30.6% | Différence entre les apports totaux et les besoins totaux
Département de l'économie et du territoire
Service cantonal de l'agriculture – Office d’arboriculture, d’horticulture et de cultures maraîchères
Solutions à préparer
|  |  |  | Volume bac |  |  |  | K/Ca | K/Ca + Mg |  | Equilibre réalisé entre les éléments
|  | Engrais | kg/100 l | 1000 | litres | % d'injection | EC | 0.84444 | 0.5805 | Calculé | Capacité du bac de solution nutritive
| Bac A | Kristalon rouge | 10 | 100 | kg | 0.75 | 1.9375 | 0.9 | 0.74 | Recherché | Quantité d'engrais à diluer selon le volume à préparer
|  | Sulfate de magnésie | 4 | 40 |  |  |  | EC | pH |  | La valeur d'EC ne tient pas compte de l'eau du réseau
| Bac B | Nitrate de calcium | 10 | 100 | kg | 0.5 |  | 0.8 à 1.8 | 5.2 à 6.4 | Au goutteur
|  | Acide nitrique 60 % | 2.6 | 26 | litres |  |  | max 2 |  | Au drainage
1-Modifier l'équilibre de fumure et les valeurs de concentration de l'eau du réseau
2-Saisir les engrais et leurs concentrations de sel
3-Modifier les cases jaunes pour ajuster les apports aux besoins

## Solution nut fraisier +OE
Solution nutritive Fraise période de floraison - Serre5 - 2008
|  | (Analyse eau du réseau du 15.03.07) | [8 empty] | en mg/l
|  | Eléments | N total | N-NO3 | N-NH4 | H2PO4(P2O5) | K(K2O) | Ca(O) | Mg(O) | SO4(S) | Fe | Mn | Zn | B | Cu | Mo
|  | Base méq/l | 11.01 | 11 | 0.01 | 1.5 | 5.5 | 7 | 3 | 3 | 1.004 | 0.988 | 0.556 | 0.108 | 0.54 | 0.038
D % Analyse
|  | Corr. % |  | 100 | 90 | 80 | 80 | 90 | 110 | 75 | 85 | 120 | 70 | 50 | 120 | 100
|  | Total I méq/l | 11.009 | 11 | 0.009 | 1.2 | 4.4 | 6.3 | 3.3 | 2.25 | 0.8534 | 1.1856 | 0.3892 | 0.054 | 0.648 | 0.038
| 2007-03-15 | E.R. méq/l | 0.32 | 0.32 | 0 | 0 | 0.04 | 3.68 | 1.46 | 1.63 | 0.01 | 0.01 | 1.21 | 0.01 | 0.01
|  | Total II méq/l | 10.689 | 10.68 | 0.009 | 1.2 | 4.36 | 2.62 | 1.84 | 0.62 | 0.8434 | 1.1756 | -0.8208 | 0.044 | 0.638 | 0.038
| A apporter | en mg/l | 149.646 | 149.52 | 0.126 | 85.2 | 204.92 | 73.36 | 36.8 | 9.92 | 0.8434 | 1.1756 | -0.8208 | 0.044 | 0.638 | 0.038
|  |  | N total | N-NO3 | N-NH4 | P2O5 | K2O | CaO | MgO | SO3 | Fe | Mn | Zn | B | Cu | Mo
A | Kristalon orange | en % | 6 | 4.5 | 1.5 | 12 | 36 |  | 3 | 20 | 0.07 | 0.04 | 0.025 | 0.025 | 0.01 | 0.004
|  | en mg/kg | 60 | 45 | 15 | 120 | 360 | 0 | 30 | 8 | 0.7 | 0.4 | 0.25 | 0.25 | 0.1 | 0.04
| 0.71 | x g/l | 42.6 | 31.95 | 10.65 | 85.2 | 255.6 | 0 | 21.3 | 5.68 | 0.497 | 0.284 | 0.1775 | 0.1775 | 0.071 | 0.0284
|  |  | 28.47% | 21.37% | 8452% | 100% | 124.7% | 0% | 57.88% | 57.26% | 58.93% | 24.16% | -21.63% | 403.4% | 11.13% | 74.74%
|  |  | N total | N-NO3 | N-NH4 | P2O5 | K2O | CaO | MgO | SO3 | Fe | Mn | Zn | B | Cu | Mo
B | Sulfate de magnésie | en % | 0 | [5 empty] | 16 | 32
|  | en mg/kg | 0 | 0 | 0 | 0 | 0 | 0 | 160 | 12.8 | 0 | 0 | 0 | 0 | 0 | 0
| 0.1 | x g/l | 0 | 0 | 0 | 0 | 0 | 0 | 16 | 1.28 | 0 | 0 | 0 | 0 | 0 | 0
|  |  | 0% | 0% | 0% | 0% | 0% | 0% | 43.48% | 12.9% | 0% | 0% | -0% | 0% | 0% | 0%
|  |  | N total | N-NO3 | N-NH4 | P2O5 | K2O | CaO | MgO | SO3 | Fe | Mn | Zn | B | Cu | Mo
C | Hauert Oligo | en % | 0 | [7 empty] | 8.5 | 4.4 | 1.8 | 1.7 | 0.5 | 0.5
|  | en mg/kg | 0 | 0 | 0 | 0 | 0 | 0 | 0 | 0 | 85 | 44 | 18 | 17 | 5 | 5
| 0.005 | x g/l | 0 | 0 | 0 | 0 | 0 | 0 | 0 | 0 | 0.425 | 0.22 | 0.09 | 0.085 | 0.025 | 0.025
|  |  | 0% | 0% | 0% | 0% | 0% | 0% | 0% | 0% | 50.39% | 18.71% | -10.96% | 193.2% | 3.918% | 65.79%
|  |  | N total | N-NO3 | N-NH4 | P2O5 | K2O | CaO | MgO | SO3 | Fe | Mn | Zn | B | Cu | Mo
D | Nitrate de calcium | en % | 15.5 | 14.4 | 1.1 |  |  | 26.5
|  | en mg/kg | 155 | 144 | 11 | 0 | 0 | 265 | 0 | 0 | 0 | 0 | 0 | 0 | 0 | 0
| 0.28 | x g/l | 43.4 | 40.32 | 3.08 | 0 | 0 | 74.2 | 0 | 0 | 0 | 0 | 0 | 0 | 0 | 0
|  |  | 29% | 26.97% | 2444% | 0% | 0% | 101.1% | 0% | 0% | 0% | 0% | -0% | 0% | 0% | 0%
E |  |  | N total | N-NO3 | N-NH4 | P2O5 | K2O | CaO | MgO | SO3 | Fe | Mn | Zn | B | Cu | Mo
| Sulfate de Mn | en % | 0 | [8 empty] | 33
|  | en mg/kg | 0 | 0 | 0 | 0 | 0 | 0 | 0 | 0 | 0 | 330 | 0 | 0 | 0 | 0
| 0.0026 | x g/l | 0 | 0 | 0 | 0 | 0 | 0 | 0 | 0 | 0 | 0.858 | 0 | 0 | 0 | 0
|  |  | 0% | 0% | 0% | 0% | 0% | 0% | 0% | 0% | 0% | 72.98% | -0% | 0% | 0% | 0%
| Acide nitrique 60 % |  | N total | N-NO3 | N-NH4 | P2O5 | K2O | CaO | MgO | SO3 | Fe | Mn | Zn | B | Cu | Mo
| 26 | ml/100 l | 40.56 | 40.56
| Total A+B+C+D+E | x mg/l | 126.56 | 112.83 | 13.73 | 85.2 | 255.6 | 74.2 | 37.3 | 6.96 | 0.922 | 1.362 | 0.2675 | 0.2625 | 0.096 | 0.0534
|  |  | 84.57% | 75.46% | 10897% | 100% | 124.7% | 101.1% | 101.4% | 70.16% | 109.3% | 115.9% | -32.59% | 596.6% | 15.05% | 140.5%
| Solutions à préparer | [5 empty] | Département de l'économie et du territoire
|  |  |  | Volume bac |  |  |  | Service cantonal de l'agriculture – Office d’arboriculture, d’horticulture et de cultures maraîchères
|  | Engrais | kg/100 l | 15 | litres | % d'injection | EC |  | K/Ca | K/Ca + Mg
| Bac A | Kristalon orange | 11 | 1.65 | kg | 0.64545 | 1.3687 |  | 0.86545 | 0.56741 | Calculé
|  | Hauert Oligo | 0.077465 | 0.01162 |  |  |  |  | 0.79 | 0.55 | Recherché
|  | Sulfate de magnésie | 1.5493 | 0.23239 |  |  |  |  | EC | pH
| Bac B | Nitrate de calcium | 5.5 | 0.825 | kg | 0.50909 |  |  | 0.8 à 1.6 | 5.2 à 6.4 | Au goutteur
|  | Sulfate de Mn | 0.051071 | 0.0076607 |  |  |  |  | max 2 |  | Au drainage
|  | Acide nitrique 60 % | 5.1071 | 0.76607 | litres

## Correction sol recyclée
Solution nutritive fraise Serre5 ; Production normale recyclée
| sn base | sn base | sn base | sn base | sn base | sn base
pH | 5.8
EC mS.cm-1 | 1.4
| mg/l | mol/l | méq/l |  | mg/l | m-mol/l | K/Ca+Mg | S anions | S cations
NO3 | 682.044 | 11 | 11 | Fe | 1.0044 | 18 | 0.55 | 15.5 | 15.5001
H2PO4 | 145.479 | 1.5 | 1.5 | Mn | 0.9882 | 18 | K/Ca
SO4 | 144.084 | 1.5 | 3 | Zn | 0.5559 | 8.5 | 0.78571 | K/Ca+Mg
NH4 | 0.0018039 | 0.0001 | 0.0001 | B | 0.108 | 10 |  | 0.52935
K | 215.061 | 5.5 | 5.5 | Cu | 0.53975 | 8.5 | CIT | K/Ca
Ca | 140.28 | 3.5 | 7 | Mo | 0.03836 | 0.4 | 24.5001 | 0.73919
Mg | 36.4575 | 1.5 | 3
Réf. SC | S170 | S170
Réf. anal. | Gt fraise | Gt fraise
Dates prél. | 2006-08-11 | 2006-08-11
diff. % sn
pH | 6
EC | 1.238 |  | -11.5714
| mg/l | méq/l
NO3 | 492.8 | 7.9479 | -27.7466 | Manque
H2PO4 | 67 | 0.69094 | -53.9376 | Manque
SO4 | 142.3 | 2.9629 | -1.2382
NH4 | 5.1 | 0.28272 | 282620.7717 | Accumulation
K | 150 | 3.8361 | -30.2523 | Manque
Ca | 104 | 5.1896 | -25.8626 | Manque
Mg | 25 | 2.0572 | -31.427 | Manque
Na | 12.6 | 0.54806
Cl | 13.6 | 0.38361
HCO3 | 16.76 | 0.27468
| mg/l | m-mol/l
Fe | 0.36 | 6.4516 | -64.1577 | Manque
Mn | 0.13 | 2.3679 | -86.8448 | Manque
Zn | 0.44 | 6.7278 | -20.8491
B | 0.14 | 12.963 | 29.6296 | Accumulation
Cu | 0.05 | 0.7874 | -90.7365 | Manque
Mo
A - C
0.34624
Formulas:
sn base = [sn base]

## Sol nut fraisier recyclée
Solution nutritive Floraison/Fructification - Fraise - équilibre selon Agroscope Changins-Wädenswil ACW
(Analyse eau puit 23.05.02)
|  | Eléments | N total | N-NO3 | N-NH4 | H2PO4(P2O5) | K(K2O) | Ca(O) | Mg(O) | SO4(S)
|  | Base méq/l | 11.01 | 11 | 0.01 | 1.5 | 5.5 | 7 | 3 | 3 | Equilibre de fumure
|  | D % Analyse |  | -27.7466 | 282620.7717 | -53.9376 | -30.2523 | -25.8626 | -31.427 | -1.2382 | Résultat de l'analyses de la solution recyclée
|  | Corr. % |  | 130 | 100 | 125 | 115 | 113 | 115 | 100 | Correction selon la solution recyclée
|  | Total I méq/l | 14.31 | 14.3 | 0.01 | 1.875 | 6.325 | 7.91 | 3.45 | 3
|  | E.R. méq/l | 0.32 | 0.32 | 0 | 0 | 0.05 | 2.13 | 0.72 | 0.99 | Composition de l'Eau du Réseau
|  | Total II méq/l | 13.99 | 13.98 | 0.01 | 1.875 | 6.275 | 5.78 | 2.73 | 2.01
| A apporter | en mg/l | 195.86 | 195.72 | 0.14 | 133.125 | 294.925 | 161.84 | 54.6 | 32.16 | mg de sel à apporter
|  |  | N total | N-NO3 | N-NH4 | P2O5 | K2O | CaO | MgO | SO3
A | Kristalon rouge | en % | 12 | 10.1 | 1.9 | 12 | 36 |  |  | 20 | Composition de l'engrais
|  | en mg/kg | 120 | 101 | 19 | 120 | 360 | 0 | 0 | 8
| 1 | x g/l | 120 | 101 | 19 | 120 | 360 | 0 | 0 | 8 | concentration de l'engrais en g/l
|  |  | 61.27% | 51.6% | 13571% | 90.14% | 122.1% | 0% | 0% | 24.88% | Différence entre l'apport et les besoins
|  |  | N total | N-NO3 | N-NH4 | P2O5 | K2O | CaO | MgO | SO3
B | Sulfate de magnésie | en % | 0 | [5 empty] | 16 | 32
|  | en mg/kg | 0 | 0 | 0 | 0 | 0 | 0 | 160 | 12.8
| 0.35 | x g/l | 0 | 0 | 0 | 0 | 0 | 0 | 56 | 4.48
|  |  | 0% | 0% | 0% | 0% | 0% | 0% | 102.6% | 13.93%
|  |  | N total | N-NO3 | N-NH4 | P2O5 | K2O | CaO | MgO | SO3
C | Nitrate de calcium | en % | 15.5 | 14.4 | 1.1 |  |  | 26.5
|  | en mg/kg | 155 | 144 | 11 | 0 | 0 | 265 | 0 | 0
| 0.6 | x g/l | 93 | 86.4 | 6.6 | 0 | 0 | 159 | 0 | 0
|  |  | 47.48% | 44.14% | 4714% | 0% | 0% | 98.25% | 0% | 0%
D | Acide nitrique 60 % |  | N total | N-NO3 | N-NH4 | P2O5 | K2O | CaO | MgO | SO3
| 13 | ml/100 l | 20.28 | 20.28
| Total A+B+C+D | x mg/l | 233.28 | 207.68 | 25.6 | 120 | 360 | 159 | 56 | 12.48 | Total de l'apport en mg de sel
|  |  | 119.1% | 106.1% | 18286% | 90.14% | 122.1% | 98.25% | 102.6% | 38.81% | Différence entre les apports totaux et les besoins totaux
Département de l'économie et du territoire
Service cantonal de l'agriculture – Office d’arboriculture, d’horticulture et de cultures maraîchères
Solutions à préparer
|  |  |  | Volume bac |  |  |  | K/Ca | K/Ca + Mg |  | Equilibre réalisé entre les éléments
|  | Engrais | kg/100 l | 1000 | litres | % d'injection | EC | 0.98732 | 0.68054 | Calculé | Capacité du bac de solution nutritive
| Bac A | Kristalon rouge | 10 | 100 | kg | 1 | 2.4375 | 0.9 | 0.74 | Recherché | Quantité d'engrais à diluer selon le volume à préparer
|  | Sulfate de magnésie | 3.5 | 35 |  |  |  | EC | pH |  | La valeur d'EC ne tient pas compte de l'eau du réseau
| Bac B | Nitrate de calcium | 10 | 100 | kg | 0.6 |  | 0.8 à 1.8 | 5.2 à 6.4 | Au goutteur
|  | Acide nitrique 60 % | 2.1667 | 21.6667 | litres |  |  | max 2 |  | Au drainage
1-Modifier l'équilibre de fumure et les valeurs de concentration de l'eau du réseau
2-Saisir les engrais et leurs concentrations de sel
3-Modifier les cases jaunes pour ajuster les apports aux besoins

## Equilibres recy tomate
Solution nutritive tomate; saturation des nattes des nattes
| sn base | sn base | sn base | sn base | sn base | sn base
pH | 5.5 | [8 empty] | Conversion de mg/l à m-mol/l
EC mS.cm-1 | 1.7
| mg/l | mol/l | méq/l |  | mg/l | m-mol/l | K/Ca+Mg | S anions | S cations |  | mg/l | m-mol/l
NO3 | 666.543 | 10.75 | 10.75 | Fe | 0.837 | 15 | 0.26549 | 15 | 15 | Fe | 0.035 | 0.62724
H2PO4 | 121.2325 | 1.25 | 1.25 | Mn | 0.549 | 10 | K/Ca |  |  | Mn | 0.036 | 0.65574
SO4 | 144.084 | 1.5 | 3 | Zn | 0.2616 | 4 | 0.41096 |  |  | Zn | 0.82 | 12.5382
NH4 | 12.6273 | 0.7 | 0.7 | B | 0.324 | 30 |  |  |  | B | 0.05 | 4.6296
K | 117.306 | 3 | 3 | Cu | 0.047625 | 0.75 | CIT |  |  | Cu | 0.012 | 0.18898
Ca | 146.292 | 3.65 | 7.3 | Mo | 0.04795 | 0.5 | 22.85 |  |  | Mo | 0.048 | 0.50052
Mg | 48.61 | 2 | 4
Solution nutritive tomate; 2 premières semaines de culture
| sn base | sn base | sn base | sn base | sn base | sn base
pH | 5.5
EC mS.cm-1 | 1.7
| mg/l | mol/l | méq/l |  | mg/l | m-mol/l | K/Ca+Mg | S anions | S cations
NO3 | 728.547 | 11.75 | 11.75 | Fe | 0.837 | 15 | 0.58511 | 16 | 16
H2PO4 | 121.2325 | 1.25 | 1.25 | Mn | 0.549 | 10 | K/Ca
SO4 | 144.084 | 1.5 | 3 | Zn | 0.2616 | 4 | 0.85938
NH4 | 19.8429 | 1.1 | 1.1 | B | 0.216 | 20
K | 215.061 | 5.5 | 5.5 | Cu | 0.047625 | 0.75 | CIT
Ca | 128.256 | 3.2 | 6.4 | Mo | 0.04795 | 0.5 | 25.8
Mg | 36.4575 | 1.5 | 3
Solution nutritive tomate; 4 à 8 premières semaines de culture
| sn base | sn base | sn base | sn base | sn base | sn base
pH | 5.5
EC mS.cm-1 | 1.7
| mg/l | mol/l | méq/l |  | mg/l | m-mol/l | K/Ca+Mg | S anions | S cations
NO3 | 666.543 | 10.75 | 10.75 | Fe | 0.837 | 15 | 0.65476 | 15 | 15
H2PO4 | 121.2325 | 1.25 | 1.25 | Mn | 0.549 | 10 | K/Ca
SO4 | 144.084 | 1.5 | 3 | Zn | 0.2616 | 4 | 0.85938
NH4 | 19.8429 | 1.1 | 1.1 | B | 0.216 | 20
K | 215.061 | 5.5 | 5.5 | Cu | 0.047625 | 0.75 | CIT
Ca | 128.256 | 3.2 | 6.4 | Mo | 0.04795 | 0.5 | 24.3
Mg | 24.305 | 1 | 2
Solution nutritive tomate; production normale
| sn base | sn base | sn base | sn base | sn base | sn base
pH | 5.5
EC mS.cm-1 | 1.7
| mg/l | mol/l | méq/l |  | mg/l | m-mol/l | K/Ca+Mg | S anions | S cations
NO3 | 666.543 | 10.75 | 10.75 | Fe | 0.837 | 15 | 0.86667 | 15 | 15
H2PO4 | 121.2325 | 1.25 | 1.25 | Mn | 0.549 | 10 | K/Ca
SO4 | 144.084 | 1.5 | 3 | Zn | 0.2616 | 4 | 1.1818
NH4 | 18.039 | 1 | 1 | B | 0.216 | 20
K | 254.163 | 6.5 | 6.5 | Cu | 0.047625 | 0.75 | CIT
Ca | 110.22 | 2.75 | 5.5 | Mo | 0.04795 | 0.5 | 24.75
Mg | 24.305 | 1 | 2
Solution nutritive tomate; production élevée pendant de courtes périodes NO3-K => +1 à 2 mmol/l
| sn base | sn base | sn base | sn base | sn base | sn base
pH | 5.5
EC mS.cm-1 | 1.7
| mg/l | mol/l | méq/l |  | mg/l | m-mol/l | K/Ca+Mg | S anions | S cations
NO3 | 790.551 | 12.75 | 12.75 | Fe | 0.837 | 15 | 1.1333 | 17 | 17
H2PO4 | 121.2325 | 1.25 | 1.25 | Mn | 0.549 | 10 | K/Ca
SO4 | 144.084 | 1.5 | 3 | Zn | 0.2616 | 4 | 1.5455
NH4 | 18.039 | 1 | 1 | B | 0.216 | 20
K | 332.367 | 8.5 | 8.5 | Cu | 0.047625 | 0.75 | CIT
Ca | 110.22 | 2.75 | 5.5 | Mo | 0.04795 | 0.5 | 28.75
Mg | 24.305 | 1 | 2
Solution nutritive des nattes: tomate
| sn base | sn base | sn base | sn base | sn base | sn base
pH | 5.5
EC mS.cm-1 | 3
| mg/l | mol/l | méq/l |  | mg/l | m-mol/l | K/Ca+Mg | S anions | S cations
NO3 | 1054.068 | 17 | 17 | Fe | 1.395 | 25 | 0.33333 | 27.7 | 28.5
H2PO4 | 67.8902 | 0.7 | 0.7 | Mn | 0.2745 | 5 | K/Ca
SO4 | 480.28 | 5 | 10 | Zn | 0.4578 | 7 | 0.5
NH4 | 9.0195 | 0.5 | 0.5 | B | 0.54 | 50
K | 273.714 | 7 | 7 | Cu | 0.04445 | 0.7 | CIT
Ca | 280.56 | 7 | 14 | Mo | 0 |  | 40.7
Mg | 85.0675 | 3.5 | 7

## Saturation des pains
Solution nutritive production de tomate en système recyclée - équilibre selon Agroscope Changins-Wädenswil ACW
|  | (Analyse eau du réseau du 10.03.06) |  | SATURATION DES PAINS | [6 empty] | en mg/l
|  | Eléments | N total | N-NO3 | N-NH4 | H2PO4(P2O5) | K(K2O) | Ca(O) | Mg(O) | SO4(S) | Fe | Mn | Zn | B | Cu | Mo
|  | Base méq/l | 11.45 | 10.75 | 0.7 | 1.25 | 3 | 7.3 | 4 | 3 | 0.837 | 0.549 | 0.262 | 0.324 | 0.048 | 0.048
|  | D % Analyse |  | 100 | 100 | 100 | 100 | 100 | 100 | 100 | 100 | 100 | 100 | 100 | 100 | 100
|  | Corr. % |  | 100 | 100 | 100 | 100 | 100 | 100 | 100 | 100 | 100 | 100 | 100 | 100 | 100
|  | Total I méq/l | 11.45 | 10.75 | 0.7 | 1.25 | 3 | 7.3 | 4 | 3 | 0.837 | 0.549 | 0.262 | 0.324 | 0.048 | 0.048
|  | E.R. méq/l | 0.32 | 0.32 | 0 | 0 | 0.1 | 4.49 | 1.82 | 3.08 | 0.01 | 0 | 0.25 | 0.05 | 0.01
|  | Total II méq/l | 11.13 | 10.43 | 0.7 | 1.25 | 2.9 | 2.81 | 2.18 | -0.08 | 0.827 | 0.549 | 0.012 | 0.274 | 0.038 | 0.048
| A apporter | en mg/l | 155.82 | 146.02 | 9.8 | 88.75 | 136.3 | 78.68 | 43.6 | -1.28 | 0.827 | 0.549 | 0.012 | 0.274 | 0.038 | 0.048
|  |  | N total | N-NO3 | N-NH4 | P2O5 | K2O | CaO | MgO | SO3 | Fe | Mn | Zn | B | Cu | Mo
A | Kristalon orange | en % | 6 | 4.5 | 1.5 | 12 | 36 |  | 3 | 20 | 0.07 | 0.04 | 0.025 | 0.025 | 0.01 | 0.004
|  | en mg/kg | 60 | 45 | 15 | 120 | 360 | 0 | 30 | 8 | 0.7 | 0.4 | 0.25 | 0.25 | 0.1 | 0.04
| 0.43 | x g/l | 25.8 | 19.35 | 6.45 | 51.6 | 154.8 | 0 | 12.9 | 3.44 | 0.301 | 0.172 | 0.1075 | 0.1075 | 0.043 | 0.0172
|  |  | 16.56% | 13.25% | 65.82% | 58.14% | 113.6% | 0% | 29.59% | -268.8% | 36.4% | 31.33% | 895.8% | 39.23% | 113.2% | 35.83%
|  |  | N total | N-NO3 | N-NH4 | P2O5 | K2O | CaO | MgO | SO3 | Fe | Mn | Zn | B | Cu | Mo
B | Sulfate de magnésie | en % | 0 | [5 empty] | 16 | 32
|  | en mg/kg | 0 | 0 | 0 | 0 | 0 | 0 | 160 | 12.8 | 0 | 0 | 0 | 0 | 0 | 0
| 0.2 | x g/l | 0 | 0 | 0 | 0 | 0 | 0 | 32 | 2.56 | 0 | 0 | 0 | 0 | 0 | 0
|  |  | 0% | 0% | 0% | 0% | 0% | 0% | 73.39% | -200% | 0% | 0% | 0% | 0% | 0% | 0%
|  |  | N total | N-NO3 | N-NH4 | P2O5 | K2O | CaO | MgO | SO3 | Fe | Mn | Zn | B | Cu | Mo
C | Hauert Oligo | en % | 0 | [7 empty] | 8.5 | 4.4 | 1.8 | 1.7 | 0.5 | 0.5
|  | en mg/kg | 0 | 0 | 0 | 0 | 0 | 0 | 0 | 0 | 85 | 44 | 18 | 17 | 5 | 5
| 0.008 | x g/l | 0 | 0 | 0 | 0 | 0 | 0 | 0 | 0 | 0.68 | 0.352 | 0.144 | 0.136 | 0.04 | 0.04
|  |  | 0% | 0% | 0% | 0% | 0% | 0% | 0% | -0% | 82.22% | 64.12% | 1200% | 49.64% | 105.3% | 83.33%
|  |  | N total | N-NO3 | N-NH4 | P2O5 | K2O | CaO | MgO | SO3 | Fe | Mn | Zn | B | Cu | Mo
D | Nitrate de calcium | en % | 15.5 | 14.4 | 1.1 |  |  | 26.5
|  | en mg/kg | 155 | 144 | 11 | 0 | 0 | 265 | 0 | 0 | 0 | 0 | 0 | 0 | 0 | 0
| 0.4 | x g/l | 62 | 57.6 | 4.4 | 0 | 0 | 106 | 0 | 0 | 0 | 0 | 0 | 0 | 0 | 0
|  |  | 39.79% | 39.45% | 44.9% | 0% | 0% | 134.7% | 0% | -0% | 0% | 0% | 0% | 0% | 0% | 0%
E |  |  | N total | N-NO3 | N-NH4 | P2O5 | K2O | CaO | MgO | SO3 | Fe | Mn | Zn | B | Cu | Mo
| fer EDTA 10% | en % | 0 | [7 empty] | 10
|  | en mg/kg | 0 | 0 | 0 | 0 | 0 | 0 | 0 | 0 | 100 | 0 | 0 | 0 | 0 | 0
|  | x g/l | 0 | 0 | 0 | 0 | 0 | 0 | 0 | 0 | 0 | 0 | 0 | 0 | 0 | 0
|  |  | 0% | 0% | 0% | 0% | 0% | 0% | 0% | -0% | 0% | 0% | 0% | 0% | 0% | 0%
| Acide nitrique 60 % |  | N total | N-NO3 | N-NH4 | P2O5 | K2O | CaO | MgO | SO3 | Fe | Mn | Zn | B | Cu | Mo
| 23 | ml/100 l | 35.88 | 35.88
| Total A+B+C+D+E | x mg/l | 123.68 | 112.83 | 10.85 | 51.6 | 154.8 | 106 | 44.9 | 6 | 0.981 | 0.524 | 0.2515 | 0.2435 | 0.083 | 0.0572
|  |  | 79.37% | 77.27% | 110.7% | 58.14% | 113.6% | 134.7% | 103% | -468.8% | 118.6% | 95.45% | 2096% | 88.87% | 218.4% | 119.2%
Département de l'économie et du territoire
| Solutions à préparer | [6 empty] | Service cantonal de l'agriculture – Office d’arboriculture, d’horticulture et de cultures maraîchères
Volume bac
|  | Engrais | kg/100 l | 5 | litres | % d'injection | EC |  | K/Ca | K/Ca + Mg
| Bac A | Kristalon orange | 10 | 0.5 | kg | 0.43 | 1.2875 |  | 0.41007 | 0.27499 | Calculé
|  | Hauert Oligo | 0.18605 | 0.0093023 |  |  |  |  | 0.41 | 0.27 | Recherché
|  | Sulfate de magnésie | 4.6512 | 0.23256 |  |  |  |  | EC | pH
| Bac B | Nitrate de calcium | 10 | 0.5 | kg | 0.4 |  |  | 2.0 à 2.5 | 5.3 à 5.7 | Au goutteur
|  | fer EDTA 10% | 0 | 0 |  |  |  |  | 3 à 3.5 |  | Au drainage
|  | Acide nitrique 60 % | 5.75 | 0.2875 | litres

## Tom 2sem
Solution nutritive production de tomate en système recyclée - équilibre selon Agroscope Changins-Wädenswil ACW
|  | (Analyse eau du réseau du 15.03.07) |  | 2 PREMIERES SEMAINES | [6 empty] | en mg/l
|  | Eléments | N total | N-NO3 | N-NH4 | H2PO4(P2O5) | K(K2O) | Ca(O) | Mg(O) | SO4(S) | Fe | Mn | Zn | B | Cu | Mo
|  | Base méq/l | 12.85 | 11.75 | 1.1 | 1.25 | 5.5 | 6.4 | 3 | 3 | 0.837 | 0.549 | 0.262 | 0.216 | 0.048 | 0.048
|  | D % Analyse |  | 100 | 100 | 100 | 100 | 100 | 100 | 100 | 100 | 100 | 100 | 100 | 100 | 100
|  | Corr. % |  | 100 | 100 | 100 | 100 | 100 | 100 | 100 | 100 | 100 | 100 | 100 | 100 | 100
|  | Total I méq/l | 12.85 | 11.75 | 1.1 | 1.25 | 5.5 | 6.4 | 3 | 3 | 0.837 | 0.549 | 0.262 | 0.216 | 0.048 | 0.048
|  | E.R. méq/l | 0.32 | 0.32 | 0 | 0 | 0.04 | 3.68 | 1.46 | 1.63 | 0.01 | 0.01 | 1.21 | 0.01 | 0.01
|  | Total II méq/l | 12.53 | 11.43 | 1.1 | 1.25 | 5.46 | 2.72 | 1.54 | 1.37 | 0.827 | 0.539 | -0.948 | 0.206 | 0.038 | 0.048
| A apporter | en mg/l | 175.42 | 160.02 | 15.4 | 88.75 | 256.62 | 76.16 | 30.8 | 21.92 | 0.827 | 0.539 | -0.948 | 0.206 | 0.038 | 0.048
|  |  | N total | N-NO3 | N-NH4 | P2O5 | K2O | CaO | MgO | SO3 | Fe | Mn | Zn | B | Cu | Mo
A | Kristalon orange | en % | 6 | 4.5 | 1.5 | 12 | 36 |  | 3 | 20 | 0.07 | 0.04 | 0.025 | 0.025 | 0.01 | 0.004
|  | en mg/kg | 60 | 45 | 15 | 120 | 360 | 0 | 30 | 8 | 0.7 | 0.4 | 0.25 | 0.25 | 0.1 | 0.04
| 0.74 | x g/l | 44.4 | 33.3 | 11.1 | 88.8 | 266.4 | 0 | 22.2 | 5.92 | 0.518 | 0.296 | 0.185 | 0.185 | 0.074 | 0.0296
|  |  | 25.31% | 20.81% | 72.08% | 100.1% | 103.8% | 0% | 72.08% | 27.01% | 62.64% | 54.92% | -19.51% | 89.81% | 194.7% | 61.67%
|  |  | N total | N-NO3 | N-NH4 | P2O5 | K2O | CaO | MgO | SO3 | Fe | Mn | Zn | B | Cu | Mo
B | Sulfate de magnésie | en % | 0 | [5 empty] | 16 | 32
|  | en mg/kg | 0 | 0 | 0 | 0 | 0 | 0 | 160 | 12.8 | 0 | 0 | 0 | 0 | 0 | 0
| 0.06 | x g/l | 0 | 0 | 0 | 0 | 0 | 0 | 9.6 | 0.768 | 0 | 0 | 0 | 0 | 0 | 0
|  |  | 0% | 0% | 0% | 0% | 0% | 0% | 31.17% | 3.504% | 0% | 0% | -0% | 0% | 0% | 0%
|  |  | N total | N-NO3 | N-NH4 | P2O5 | K2O | CaO | MgO | SO3 | Fe | Mn | Zn | B | Cu | Mo
C | Hauert Oligo | en % | 0 | [7 empty] | 8.5 | 4.4 | 1.8 | 1.7 | 0.5 | 0.5
|  | en mg/kg | 0 | 0 | 0 | 0 | 0 | 0 | 0 | 0 | 85 | 44 | 18 | 17 | 5 | 5
| 0.006 | x g/l | 0 | 0 | 0 | 0 | 0 | 0 | 0 | 0 | 0.51 | 0.264 | 0.108 | 0.102 | 0.03 | 0.03
|  |  | 0% | 0% | 0% | 0% | 0% | 0% | 0% | 0% | 61.67% | 48.98% | -11.39% | 49.51% | 78.95% | 62.5%
|  |  | N total | N-NO3 | N-NH4 | P2O5 | K2O | CaO | MgO | SO3 | Fe | Mn | Zn | B | Cu | Mo
D | Nitrate de calcium | en % | 15.5 | 14.4 | 1.1 |  |  | 26.5
|  | en mg/kg | 155 | 144 | 11 | 0 | 0 | 265 | 0 | 0 | 0 | 0 | 0 | 0 | 0 | 0
| 0.6 | x g/l | 93 | 86.4 | 6.6 | 0 | 0 | 159 | 0 | 0 | 0 | 0 | 0 | 0 | 0 | 0
|  |  | 53.02% | 53.99% | 42.86% | 0% | 0% | 208.8% | 0% | 0% | 0% | 0% | -0% | 0% | 0% | 0%
E |  |  | N total | N-NO3 | N-NH4 | P2O5 | K2O | CaO | MgO | SO3 | Fe | Mn | Zn | B | Cu | Mo
| fer EDTA 10% | en % | 0 | [7 empty] | 10
|  | en mg/kg | 0 | 0 | 0 | 0 | 0 | 0 | 0 | 0 | 100 | 0 | 0 | 0 | 0 | 0
|  | x g/l | 0 | 0 | 0 | 0 | 0 | 0 | 0 | 0 | 0 | 0 | 0 | 0 | 0 | 0
|  |  | 0% | 0% | 0% | 0% | 0% | 0% | 0% | 0% | 0% | 0% | -0% | 0% | 0% | 0%
| Acide nitrique 60 % |  | N total | N-NO3 | N-NH4 | P2O5 | K2O | CaO | MgO | SO3 | Fe | Mn | Zn | B | Cu | Mo
| 23 | ml/100 l | 35.88 | 35.88
| Total A+B+C+D+E | x mg/l | 173.28 | 155.58 | 17.7 | 88.8 | 266.4 | 159 | 31.8 | 6.688 | 1.028 | 0.56 | 0.293 | 0.287 | 0.104 | 0.0596
|  |  | 98.78% | 97.23% | 114.9% | 100.1% | 103.8% | 208.8% | 103.2% | 30.51% | 124.3% | 103.9% | -30.91% | 139.3% | 273.7% | 124.2%
Département de l'économie et du territoire
| Solutions à préparer | [6 empty] | Service cantonal de l'agriculture – Office d’arboriculture, d’horticulture et de cultures maraîchères
Volume bac
|  | Engrais | kg/100 l | 10 | litres | % d'injection | EC |  | K/Ca | K/Ca + Mg
| Bac A | Kristalon orange | 10 | 1 | kg | 0.74 | 1.75 |  | 0.60993 | 0.46001 | Calculé
|  | Hauert Oligo | 0.081081 | 0.0081081 |  |  |  |  | 0.86 | 0.59 | Recherché
|  | Sulfate de magnésie | 0.81081 | 0.081081 |  |  |  |  | EC | pH
| Bac B | Nitrate de calcium | 10 | 1 | kg | 0.6 |  |  | 2.0 à 2.5 | 5.3 à 5.7 | Au goutteur
|  | fer EDTA 10% | 0 | 0 |  |  |  |  | 3 à 3.5 |  | Au drainage
|  | Acide nitrique 60 % | 3.8333 | 0.38333 | litres

## Tom 4-8sem
Solution nutritive production de tomate en système recyclée - équilibre selon Agroscope Changins-Wädenswil ACW
|  | (Analyse eau du réseau du 17.03.08) |  | 4 à 8 PREMIERES SEMAINES | [6 empty] | en mg/l
|  | Eléments | N total | N-NO3 | N-NH4 | H2PO4(P2O5) | K(K2O) | Ca(O) | Mg(O) | SO4(S) | Fe | Mn | Zn | B | Cu | Mo
|  | Base méq/l | 11.85 | 10.75 | 1.1 | 1.25 | 5.5 | 6.4 | 2 | 3 | 0.837 | 0.549 | 0.262 | 0.216 | 0.048 | 0.048
|  | D % Analyse |  | 100 | 100 | 100 | 100 | 100 | 100 | 100 | 100 | 100 | 100 | 100 | 100 | 100
|  | Corr. % |  | 100 | 100 | 100 | 100 | 100 | 100 | 100 | 100 | 100 | 100 | 100 | 100 | 100
|  | Total I méq/l | 11.85 | 10.75 | 1.1 | 1.25 | 5.5 | 6.4 | 2 | 3 | 0.837 | 0.549 | 0.262 | 0.216 | 0.048 | 0.048
|  | E.R. méq/l | 0.32 | 0.32 | 0 | 0 | 0.07 | 4.04 | 1.47 | 2.82 | 0.03 | 0.01 | 0.5 | 0.01 | 0.01
|  | Total II méq/l | 11.53 | 10.43 | 1.1 | 1.25 | 5.43 | 2.36 | 0.53 | 0.18 | 0.807 | 0.539 | -0.238 | 0.206 | 0.038 | 0.048
| A apporter | en mg/l | 161.42 | 146.02 | 15.4 | 88.75 | 255.21 | 66.08 | 10.6 | 2.88 | 0.807 | 0.539 | -0.238 | 0.206 | 0.038 | 0.048
|  |  | N total | N-NO3 | N-NH4 | P2O5 | K2O | CaO | MgO | SO3 | Fe | Mn | Zn | B | Cu | Mo
A | Kristalon rouge | en % | 12 | 10.1 | 1.9 | 12 | 36 |  | 1 | 20 | 0.07 | 0.04 | 0.025 | 0.025 | 0.01 | 0.004
|  | en mg/kg | 120 | 101 | 19 | 120 | 360 | 0 | 10 | 8 | 0.7 | 0.4 | 0.25 | 0.25 | 0.1 | 0.04
| 0.72 | x g/l | 86.4 | 72.72 | 13.68 | 86.4 | 259.2 | 0 | 7.2 | 5.76 | 0.504 | 0.288 | 0.18 | 0.18 | 0.072 | 0.0288
|  |  | 53.52% | 49.8% | 88.83% | 97.35% | 101.6% | 0% | 67.92% | 200% | 62.45% | 53.43% | -75.63% | 87.38% | 189.5% | 60%
|  |  | N total | N-NO3 | N-NH4 | P2O5 | K2O | CaO | MgO | SO3 | Fe | Mn | Zn | B | Cu | Mo
B | Sulfate de magnésie | en % | 0 | [5 empty] | 16 | 32
|  | en mg/kg | 0 | 0 | 0 | 0 | 0 | 0 | 160 | 12.8 | 0 | 0 | 0 | 0 | 0 | 0
| 0.025 | x g/l | 0 | 0 | 0 | 0 | 0 | 0 | 4 | 0.32 | 0 | 0 | 0 | 0 | 0 | 0
|  |  | 0% | 0% | 0% | 0% | 0% | 0% | 37.74% | 11.11% | 0% | 0% | -0% | 0% | 0% | 0%
|  |  | N total | N-NO3 | N-NH4 | P2O5 | K2O | CaO | MgO | SO3 | Fe | Mn | Zn | B | Cu | Mo
C | Hauert Oligo | en % | 0 | [7 empty] | 8.5 | 4.4 | 1.8 | 1.7 | 0.5 | 0.5
|  | en mg/kg | 0 | 0 | 0 | 0 | 0 | 0 | 0 | 0 | 85 | 44 | 18 | 17 | 5 | 5
| 0.005 | x g/l | 0 | 0 | 0 | 0 | 0 | 0 | 0 | 0 | 0.425 | 0.22 | 0.09 | 0.085 | 0.025 | 0.025
|  |  | 0% | 0% | 0% | 0% | 0% | 0% | 0% | 0% | 52.66% | 40.82% | -37.82% | 41.26% | 65.79% | 52.08%
|  |  | N total | N-NO3 | N-NH4 | P2O5 | K2O | CaO | MgO | SO3 | Fe | Mn | Zn | B | Cu | Mo
D | Nitrate de calcium | en % | 15.5 | 14.4 | 1.1 |  |  | 26.5
|  | en mg/kg | 155 | 144 | 11 | 0 | 0 | 265 | 0 | 0 | 0 | 0 | 0 | 0 | 0 | 0
| 0.29 | x g/l | 44.95 | 41.76 | 3.19 | 0 | 0 | 76.85 | 0 | 0 | 0 | 0 | 0 | 0 | 0 | 0
|  |  | 27.85% | 28.6% | 20.71% | 0% | 0% | 116.3% | 0% | 0% | 0% | 0% | -0% | 0% | 0% | 0%
E |  |  | N total | N-NO3 | N-NH4 | P2O5 | K2O | CaO | MgO | SO3 | Fe | Mn | Zn | B | Cu | Mo
| fer EDTA 10% | en % | 0 | [7 empty] | 10
|  | en mg/kg | 0 | 0 | 0 | 0 | 0 | 0 | 0 | 0 | 100 | 0 | 0 | 0 | 0 | 0
|  | x g/l | 0 | 0 | 0 | 0 | 0 | 0 | 0 | 0 | 0 | 0 | 0 | 0 | 0 | 0
|  |  | 0% | 0% | 0% | 0% | 0% | 0% | 0% | 0% | 0% | 0% | -0% | 0% | 0% | 0%
| Acide nitrique 60 % |  | N total | N-NO3 | N-NH4 | P2O5 | K2O | CaO | MgO | SO3 | Fe | Mn | Zn | B | Cu | Mo
| 26 | ml/100 l | 40.56 | 40.56
| Total A+B+C+D+E | x mg/l | 171.91 | 155.04 | 16.87 | 86.4 | 259.2 | 76.85 | 11.2 | 6.08 | 0.929 | 0.508 | 0.27 | 0.265 | 0.097 | 0.0538
|  |  | 106.5% | 106.2% | 109.5% | 97.35% | 101.6% | 116.3% | 105.7% | 211.1% | 115.1% | 94.25% | -113.4% | 128.6% | 255.3% | 112.1%
Département de l'économie et du territoire
| Solutions à préparer | [6 empty] | Service cantonal de l'agriculture – Office d’arboriculture, d’horticulture et de cultures maraîchères
Volume bac
|  | Engrais | kg/100 l | 15 | litres | % d'injection | EC |  | K/Ca | K/Ca + Mg
| Bac A | Kristalon rouge | 10 | 1.5 | kg | 0.72 | 1.2937 |  | 0.82317 | 0.63359 | Calculé
|  | Hauert Oligo | 0.069444 | 0.010417 |  |  |  |  | 0.86 | 0.65 | Recherché
|  | Sulfate de magnésie | 0.34722 | 0.052083 |  |  |  |  | EC | pH
| Bac B | Nitrate de calcium | 10 | 1.5 | kg | 0.29 |  |  | 2.0 à 2.5 | 5.3 à 5.7 | Au goutteur
|  | fer EDTA 10% | 0 | 0 |  |  |  |  | 3 à 3.5 |  | Au drainage
|  | Acide nitrique 60 % | 8.9655 | 1.3448 | litres

## Apport goutteur 27mai
Solution nutritive tomate Serre6 ; Production normale recyclée
| sn base | sn base | sn base | sn base | sn base | sn base
pH | 5.5
EC mS.cm-1 | 2.6
| mg/l | mol/l | méq/l |  | mg/l | m-mol/l
NO3 | 666.543 | 10.75 | 10.75 | Fe | 0.837 | 15 | K/Ca+Mg | K/Ca | S anions | S cations
H2PO4 | 121.2325 | 1.25 | 1.25 | Mn | 0.549 | 10 | 0.86667 | 1.1818 | 15 | 15 | Sn Base
SO4 | 144.084 | 1.5 | 3 | Zn | 0.2616 | 4 | 0.96003 | 1.3705 | 19.1395 | 20.3124 | Au goutteur
NH4 | 18.039 | 1 | 1 | B | 0.216 | 20 | 0.81142 | 1.2844 | 35.2044 | 34.8643 | Au drainage
K | 254.163 | 6.5 | 6.5 | Cu | 0.047625 | 0.75 | CIT
Ca | 110.22 | 2.75 | 5.5 | Mo | 0.04795 | 0.5 | 24.75
Mg | 24.305 | 1 | 2
Réf. SC | S92 | S92 |  |  |  | Réf. SC |  | 0
Réf. anal. |  | 0 |  |  |  | Réf. anal. | S93 | S93
Dates prél. | 2008-05-27 | 2008-05-27 |  |  |  | Dates prél. | 2008-05-27 | 2008-05-27
|  |  | diff. % sn | [5 empty] | diff. % sn |  | Diff. % Apport/drainage
pH | 6.4 |  |  |  |  | pH | 5.8
EC | 2.081 |  | -19.9615 |  |  | EC | 3.256 |  | 25.2308
| mg/l | méq/l |  |  |  |  | mg/l | méq/l
NO3 | 766.7 | 12.3653 | 15.0263 |  |  | NO3 | 1249.74 | 20.1558 | 87.4958 | Accumulation | 72.4694 | Accumulation
H2PO4 | 160.4 | 1.689 | 35.121 | Accumulation |  | H2PO4 | 330.4 | 3.4791 | 178.329 | Accumulation | 143.208 | Accumulation
SO4 | 244.23 | 5.0852 | 69.5053 | Accumulation |  | SO4 | 555.66 | 11.5695 | 285.65 | Accumulation | 216.1447 | Accumulation
NH4 | 26.4 | 1.4635 | 46.3496 | Accumulation |  | NH4 | 1.72 | 0.095349 | -90.4651 | Manque | -136.8147 | Consommation
K | 361 | 9.2323 | 42.0348 | Accumulation |  | K | 609 | 15.5747 | 139.61 | Accumulation | 97.5752 | Accumulation
Ca | 135 | 6.7365 | 22.4823 |  |  | Ca | 243 | 12.1257 | 120.4682 | Accumulation | 97.9858 | Accumulation
Mg | 35 | 2.8801 | 44.0033 | Accumulation |  | Mg | 85.9 | 7.0685 | 253.4252 | Accumulation | 209.4219 | Accumulation
Na | 16.5 | 0.7177 |  |  |  | Na | 59.7 | 2.5968
Cl | 24.12 | 0.68034 |  |  |  | Cl | 2.99 | 0.084337
HCO3 | 50.56 | 0.82864 |  |  |  | HCO3 | 37.82 | 0.61984
| mg/l | m-mol/l |  |  |  |  | mg/l | m-mol/l
Fe | 1.36 | 24.3728 | 62.4851 | Accumulation |  | Fe | 1.57 | 28.1362 | 87.5747 | Accumulation | 25.0896 | Accumulation
Mn | 0.63 | 11.4754 | 14.7541 |  |  | Mn | 0.07 | 1.275 | -87.2495 | Manque | -102.0036 | Consommation
Zn | 0.63 | 9.633 | 140.8257 | Accumulation |  | Zn | 1.11 | 16.9725 | 324.3119 | Accumulation | 183.4862 | Accumulation
B | 0.29 | 26.8519 | 34.2593 | Accumulation |  | B | 0.61 | 56.4815 | 182.4074 | Accumulation | 148.1481 | Accumulation
Cu | 0.13 | 2.0472 | 172.9659 | Accumulation |  | Cu | 0.24 | 3.7795 | 403.937 | Accumulation | 230.9711 | Accumulation
Mo | [5 empty] | Mo
|  | A - C | [5 empty] | A - C
|  | -0.38158 | [5 empty] | -1.5525
Formulas:
sn base = [sn base]

## Fumure tomate recyclée1juin
Solution nutritive production de tomate en système recyclée - équilibre selon Agroscope Changins-Wädenswil ACW
|  | (Analyse eau du réseau du 17.03.08) | [8 empty] | en mg/l
|  | Eléments | N total | N-NO3 | N-NH4 | H2PO4(P2O5) | K(K2O) | Ca(O) | Mg(O) | SO4(S) | Fe | Mn | Zn | B | Cu | Mo
|  | Base méq/l | 11.75 | 10.75 | 1 | 1.25 | 6.5 | 5.5 | 2 | 3 | 0.837 | 0.549 | 0.262 | 0.216 | 0.048 | 0.048
| 2008-05-27 | D % Analyse |  | 15.0263 | 46.3496 | 35.121 | 42.0348 | 22.4823 | 44.0033 | 69.5053 | 62.4851 | 14.7541 | 140.8257 | 34.2593 | 172.9659 | 100
|  | Corr. % |  | 95 | 100 | 90 | 100 | 90 | 90 | 70 | 90 | 150 | 50 | 50 | 50 | 100
|  | Total I méq/l | 11.2125 | 10.2125 | 1 | 1.125 | 6.5 | 4.95 | 1.8 | 2.1 | 0.7533 | 0.8235 | 0.131 | 0.108 | 0.024 | 0.048
|  | E.R. méq/l | 0.32 | 0.32 | 0 | 0 | 0.07 | 4.04 | 1.47 | 2.82 | 0.03 | 0.01 | 0.5 | 0.01 | 0.01
|  | Total II méq/l | 10.8925 | 9.8925 | 1 | 1.125 | 6.43 | 0.91 | 0.33 | -0.72 | 0.7233 | 0.8135 | -0.369 | 0.098 | 0.014 | 0.048
| A apporter | en mg/l | 152.495 | 138.495 | 14 | 79.875 | 302.21 | 25.48 | 6.6 | -11.52 | 0.7233 | 0.8135 | -0.369 | 0.098 | 0.014 | 0.048
|  |  | N total | N-NO3 | N-NH4 | P2O5 | K2O | CaO | MgO | SO3 | Fe | Mn | Zn | B | Cu | Mo
A | Kristalon rouge | en % | 12 | 10.1 | 1.9 | 12 | 36 |  | 1 | 20 | 0.07 | 0.04 | 0.025 | 0.025 | 0.01 | 0.004
|  | en mg/kg | 120 | 101 | 19 | 120 | 360 | 0 | 10 | 8 | 0.7 | 0.4 | 0.25 | 0.25 | 0.1 | 0.04
| 0.84 | x g/l | 100.8 | 84.84 | 15.96 | 100.8 | 302.4 | 0 | 8.4 | 6.72 | 0.588 | 0.336 | 0.21 | 0.21 | 0.084 | 0.0336
|  |  | 66.1% | 61.26% | 114% | 126.2% | 100.1% | 0% | 127.3% | -58.33% | 81.29% | 41.3% | -56.91% | 214.3% | 600% | 70%
|  |  | N total | N-NO3 | N-NH4 | P2O5 | K2O | CaO | MgO | SO3 | Fe | Mn | Zn | B | Cu | Mo
B | Sulfate de magnésie | en % | 0 | [5 empty] | 16 | 32
|  | en mg/kg | 0 | 0 | 0 | 0 | 0 | 0 | 160 | 12.8 | 0 | 0 | 0 | 0 | 0 | 0
| 0 | x g/l | 0 | 0 | 0 | 0 | 0 | 0 | 0 | 0 | 0 | 0 | 0 | 0 | 0 | 0
|  |  | 0% | 0% | 0% | 0% | 0% | 0% | 0% | -0% | 0% | 0% | -0% | 0% | 0% | 0%
|  |  | N total | N-NO3 | N-NH4 | P2O5 | K2O | CaO | MgO | SO3 | Fe | Mn | Zn | B | Cu | Mo
C | Nitrate de calcium | en % | 15.5 | 14.4 | 1.1 |  |  | 26.5
|  | en mg/kg | 155 | 144 | 11 | 0 | 0 | 265 | 0 | 0 | 0 | 0 | 0 | 0 | 0 | 0
| 0.1 | x g/l | 15.5 | 14.4 | 1.1 | 0 | 0 | 26.5 | 0 | 0 | 0 | 0 | 0 | 0 | 0 | 0
|  |  | 10.16% | 10.4% | 7.857% | 0% | 0% | 104% | 0% | -0% | 0% | 0% | -0% | 0% | 0% | 0%
|  |  | N total | N-NO3 | N-NH4 | P2O5 | K2O | CaO | MgO | SO3 | Fe | Mn | Zn | B | Cu | Mo
D | Fer | en % | 0 | [7 empty] | 10
|  | en mg/kg | 0 | 0 | 0 | 0 | 0 | 0 | 0 | 0 | 100 | 0 | 0 | 0 | 0 | 0
| 0.0014 | x g/l | 0 | 0 | 0 | 0 | 0 | 0 | 0 | 0 | 0.14 | 0 | 0 | 0 | 0 | 0
|  |  | 0% | 0% | 0% | 0% | 0% | 0% | 0% | -0% | 19.36% | 0% | -0% | 0% | 0% | 0%
|  |  | N total | N-NO3 | N-NH4 | P2O5 | K2O | CaO | MgO | SO3 | Fe | Mn | Zn | B | Cu | Mo
E | Sulfate de Mn | en % | 0 | [8 empty] | 33
|  | en mg/kg | 0 | 0 | 0 | 0 | 0 | 0 | 0 | 0 | 0 | 330 | 0 | 0 | 0 | 0
| 0.0015 | x g/l | 0 | 0 | 0 | 0 | 0 | 0 | 0 | 0 | 0 | 0.495 | 0 | 0 | 0 | 0
|  |  | 0% | 0% | 0% | 0% | 0% | 0% | 0% | -0% | 0% | 60.85% | -0% | 0% | 0% | 0%
F | Acide nitrique 60 % |  | N total | N-NO3 | N-NH4 | P2O5 | K2O | CaO | MgO | SO3 | Fe | Mn | Zn | B | Cu | Mo
| 26 | ml/100 l | 40.56 | 40.56
| Total A+B+C+D+E+F | x mg/l | 156.86 | 139.8 | 17.06 | 100.8 | 302.4 | 26.5 | 8.4 | 6.72 | 0.728 | 0.831 | 0.21 | 0.21 | 0.084 | 0.0336
|  |  | 102.9% | 100.9% | 121.9% | 126.2% | 100.1% | 104% | 127.3% | -58.33% | 100.6% | 102.2% | -56.91% | 214.3% | 600% | 70%
Département de l'économie et du territoire
| Solutions à préparer | [6 empty] | Service cantonal de l'agriculture – Office d’arboriculture, d’horticulture et de cultures maraîchères
Volume bac
|  | Engrais | kg/100 l | 50 | litres | % d'injection | EC |  | K/Ca | K/Ca + Mg
| Bac A | Kristalon rouge | 11 | 5.5 | kg | 0.76364 | 1.175 |  | 1.3043 | 0.94585 | Calculé
|  | Fer | 0.018333 | 0.0091667 |  |  |  |  | 1.18 | 0.87 | Recherché
|  | Sulfate de magnésie | 0 | 0 |  |  |  |  | EC | pH
| Bac B | Nitrate de calcium | 5.5 | 2.75 | kg | 0.18182 |  |  | 1.8 à 2.6 | 5.2 à 6.4 | Au goutteur
|  | Sulfate de Mn | 0.0825 | 0.04125 |  |  |  |  | max 3.5 |  | Au drainage
|  | Acide nitrique 60 % | 14.3 | 7.15 | litres

## Concombre normal
Solution nutritive production - CONCOMBRE - en système recyclée - équilibre selon Agroscope Changins-Wädenswil ACW
|  | (Analyse eau puit S19, 30.03.06) | [8 empty] | en mg/l
|  | Eléments | N total | N-NO3 | N-NH4 | H2PO4(P2O5) | K(K2O) | Ca(O) | Mg(O) | SO4(S) | Fe | Mn | Zn | B | Cu | Mo
|  | Base méq/l | 12.85 | 11.75 | 1.1 | 1.25 | 6.5 | 5.5 | 2 | 2 | 0.837 | 0.549 | 0.327 | 0.27 | 0.048 | 0.048
| 2006-08-11 | D % Analyse |  | -15.3388 | -4.7855 | 2.0238 | -3.8287 | 31.2487 | 0 | 41.7484 | -43.5337 | -48.0122 | 94.4444 | 130.9711 | 0
|  | Corr. % |  | 100 | 100 | 100 | 100 | 85 | 100 | 80 | 125 | 125 | 50 | 40 | 100 | 100
|  | Total I méq/l | 12.85 | 11.75 | 1.1 | 1.25 | 6.5 | 4.675 | 2 | 1.6 | 1.0462 | 0.68625 | 0.1635 | 0.108 | 0.048 | 0.048
|  | E.R. méq/l | 0.33 | 0.32 | 0.01 | 0 | 0.08 | 2.02 | 0.69 | 0.79 | 0.01 | 0 | 0.07 | 0.1 | 0
|  | Total II méq/l | 12.52 | 11.43 | 1.09 | 1.25 | 6.42 | 2.655 | 1.31 | 0.81 | 1.0362 | 0.68625 | 0.0935 | 0.008 | 0.048 | 0.048
| A apporter | en mg/l | 175.28 | 160.02 | 15.26 | 88.75 | 301.74 | 74.34 | 26.2 | 12.96 | 1.0362 | 0.68625 | 0.0935 | 0.008 | 0.048 | 0.048
|  |  | N total | N-NO3 | N-NH4 | P2O5 | K2O | CaO | MgO | SO3 | Fe | Mn | Zn | B | Cu | Mo
A | Kristalon orange | en % | 6 | 4.5 | 1.5 | 12 | 36 |  | 3 | 20 | 0.07 | 0.04 | 0.025 | 0.025 | 0.01 | 0.004
|  | en mg/kg | 60 | 45 | 15 | 120 | 360 | 0 | 30 | 8 | 0.7 | 0.4 | 0.25 | 0.25 | 0.1 | 0.04
| 0.83 | x g/l | 49.8 | 37.35 | 12.45 | 99.6 | 298.8 | 0 | 24.9 | 6.64 | 0.581 | 0.332 | 0.2075 | 0.2075 | 0.083 | 0.0332
|  |  | 28.41% | 23.34% | 81.59% | 112.2% | 99.03% | 0% | 95.04% | 51.23% | 56.07% | 48.38% | 221.9% | 2594% | 172.9% | 69.17%
|  |  | N total | N-NO3 | N-NH4 | P2O5 | K2O | CaO | MgO | SO3 | Fe | Mn | Zn | B | Cu | Mo
B | Sulfate de magnésie | en % | 0 | [5 empty] | 16 | 32
|  | en mg/kg | 0 | 0 | 0 | 0 | 0 | 0 | 160 | 12.8 | 0 | 0 | 0 | 0 | 0 | 0
|  | x g/l | 0 | 0 | 0 | 0 | 0 | 0 | 0 | 0 | 0 | 0 | 0 | 0 | 0 | 0
|  |  | 0% | 0% | 0% | 0% | 0% | 0% | 0% | 0% | 0% | 0% | 0% | 0% | 0% | 0%
|  |  | N total | N-NO3 | N-NH4 | P2O5 | K2O | CaO | MgO | SO3 | Fe | Mn | Zn | B | Cu | Mo
C | Fer | en % | 0 | [7 empty] | 10
|  | en mg/kg | 0 | 0 | 0 | 0 | 0 | 0 | 0 | 0 | 100 | 0 | 0 | 0 | 0 | 0
| 0 | x g/l | 0 | 0 | 0 | 0 | 0 | 0 | 0 | 0 | 0 | 0 | 0 | 0 | 0 | 0
|  |  | 0% | 0% | 0% | 0% | 0% | 0% | 0% | 0% | 0% | 0% | 0% | 0% | 0% | 0%
|  |  | N total | N-NO3 | N-NH4 | P2O5 | K2O | CaO | MgO | SO3 | Fe | Mn | Zn | B | Cu | Mo
D | Nitrate de calcium | en % | 15.5 | 14.4 | 1.1 |  |  | 26.5
|  | en mg/kg | 155 | 144 | 11 | 0 | 0 | 265 | 0 | 0 | 0 | 0 | 0 | 0 | 0 | 0
| 0.36 | x g/l | 55.8 | 51.84 | 3.96 | 0 | 0 | 95.4 | 0 | 0 | 0 | 0 | 0 | 0 | 0 | 0
|  |  | 31.83% | 32.4% | 25.95% | 0% | 0% | 128.3% | 0% | 0% | 0% | 0% | 0% | 0% | 0% | 0%
E |  |  | N total | N-NO3 | N-NH4 | P2O5 | K2O | CaO | MgO | SO3 | Fe | Mn | Zn | B | Cu | Mo
| Hauert Oligo | en % | 0 | [7 empty] | 8.5 | 4.4 | 1.8 | 1.7 | 0.5 | 0.5
|  | en mg/kg | 0 | 0 | 0 | 0 | 0 | 0 | 0 | 0 | 85 | 44 | 18 | 17 | 5 | 5
| 0.008 | x g/l | 0 | 0 | 0 | 0 | 0 | 0 | 0 | 0 | 0.68 | 0.352 | 0.144 | 0.136 | 0.04 | 0.04
|  |  | 0% | 0% | 0% | 0% | 0% | 0% | 0% | 0% | 65.62% | 51.29% | 154% | 1700% | 83.33% | 83.33%
| Acide nitrique 60 % |  | N total | N-NO3 | N-NH4 | P2O5 | K2O | CaO | MgO | SO3 | Fe | Mn | Zn | B | Cu | Mo
| 16 | ml/100 l | 24.96 | 24.96
| Total A+B+C+D+E | x mg/l | 130.56 | 114.15 | 16.41 | 99.6 | 298.8 | 95.4 | 24.9 | 6.64 | 1.261 | 0.684 | 0.3515 | 0.3435 | 0.123 | 0.0732
|  |  | 74.49% | 71.33% | 107.5% | 112.2% | 99.03% | 128.3% | 95.04% | 51.23% | 121.7% | 99.67% | 375.9% | 4294% | 256.2% | 152.5%
Département de l'économie et du territoire
| Solutions à préparer | [6 empty] | Service cantonal de l'agriculture – Office d’arboriculture, d’horticulture et de cultures maraîchères
Volume bac
|  | Engrais | kg/100 l | 225 | litres | % d'injection | EC |  | K/Ca | K/Ca + Mg
| Bac A | Kristalon orange | 11 | 24.75 | kg | 0.75455 | 1.4875 |  | 1.1862 | 0.8744 | Calculé
|  | Fer | 0 | 0 |  |  |  |  | 1.18 | 0.87 | Recherché
|  | Sulfate de magnésie | 0 | 0 |  |  |  |  | EC | pH
| Bac B | Nitrate de calcium | 11 | 24.75 | kg | 0.32727 |  |  | 2.0 à 2.5 | 5.3 à 5.7 | Au goutteur
|  | Hauert Oligo | 0.24444 | 0.55 |  |  |  |  | 2.5 à 3.5 |  | Au drainage
|  | Acide nitrique 60 % | 4.8889 | 11 | litres